## orçamento
SERVIÇO PUBLICO FEDERAL
INSTITUTO FEDERAL DE EDUCAÇÃO, CIÊNCIA E TECNOLOGIA DE MATO GROSSO
CAMPUS AVANÇADO TANGARÁ DA SERRA
PLANILHA DE ESTIMATIVA DE CUSTO
|  |  | NÃO DESONERADO |  |  |  | 19.03% |  |  | 0.0019034
OBRA: REFORMA DO CAMPUS AVANÇADOS TANGARÁ DA SERRA
LOCAL: Rua 28, 980 N, Vila Horizonte, Tangará da Serra/MT
DATA: JANEIRO/2019
SINAPI DATA REFERÊNCIA TÉCNICA: 19/01/2019 | [6 empty] | BDI=19,03%
NÃO DESONERADO
ENCARGOS SOCIAIS SOBRE PREÇOS DA MÃO-DE-OBRA: 118,57%(HORA) 75,25%(MÊS) |  |  |  | ORSE DEZEMBRO/2018
ITEM | CÓDIGO | FONTE | DESCRIÇÃO DETALHADA | UND | QTD | VALOR UNIT. S/ BDI | VALOR UNIT. C/ BDI | VALOR TOTAL R$
1.0 |  |  | SERVIÇOS PRELIMINAR
1.1 | 74209/001 | SINAPI | PLACA DE OBRA EM CHAPA DE ACO GALVANIZADO | M2 | 4 | 478.67 | 569.76 | 2279.04
1.2 | 93584 | SINAPI | EXECUÇÃO DE DEPÓSITO EM CANTEIRO DE OBRA EM CHAPA DE MADEIRA COMPENSADA, NÃO INCLUSO MOBILIÁRIO. | M2 | 12 | 485.36 | 577.72 | 6932.64
|  |  | TOTAL SERVIÇOS PRELIMINAR | R$ |  |  |  | 9211.68
2.0 |  |  | DEMOLIÇÃO/REMOÇÃO
ADMINISTRAÇÃO
2.1 | 97622 | SINAPI | DEMOLIÇÃO DE ALVENARIA DE BLOCO FURADO, DE FORMA MANUAL, SEM REAPROVEITAMENTO (ELEMENTOS CERAMICOS VAZADOS) | M3 | 6.25 | 42.76 | 50.89 | 318.06 | 3.125
2.2 | 97633 | SINAPI | DEMOLIÇÃO DE REVESTIMENTO CERÂMICO, DE FORMA MANUAL, SEM REAPROVEITAMENTO | M2 | 93.64 | 16.98 | 20.21 | 1892.46
2.3 | COMP.080 | COMPOSIÇÃO | RETIRADA DE PLACAS DIVISORIAS DE GRANILITE, MARMORE | M2 | 3.24 | 16.43 | 19.55 | 63.34
2.4 | 97663 | SINAPI | REMOÇÃO DE LOUÇAS, DE FORMA MANUAL, SEM REAPROVEITAMENTO (vaso e lavatório) | UN | 2 | 9.31 | 11.08 | 22.16
2.5 | 97663 | SINAPI | REMOÇÃO DE LOUÇAS, DE FORMA MANUAL, SEM REAPROVEITAMENTO (secret. Recepção) | UN | 2 | 9.31 | 11.08 | 22.16
2.6 | COMP.077 | COMPOSIÇÃO | RETIRADA DE CAIXAS DE CONCRETO DE AR CONDICIONADO | M2 | 1.44 | 16.347 | 19.45 | 28
2.7 | COMP.078 | COMPOSIÇÃO | REMOCAO DE DISPOSITIVOS PARA FUNCIONAMENTO DE APARELHOS SANITARIOS | UN | 2 | 10.9539 | 13.03 | 26.06
2.8 | COMP.079 | COMPOSIÇÃO | REMOCAO DE DISPOSITIVOS PARA FUNCIONAMENTO DE PIA DE COZINHA | UN | 1 | 9.255 | 11.01 | 11.01
2.9 | 97662 | SINAPI | REMOÇÃO DE TUBULAÇÕES (TUBOS E CONEXÕES) DE ÁGUA FRIA, DE FORMA MANUAL, SEM REAPROVEITAMENTO | M | 16.5 | 0.37 | 0.44 | 7.26
2.10 | COMP.081 | COMPOSIÇÃO | DEMOLIÇÃO DE PISO DE ALTA RESISTÊNCIA (prof. Lavabo,coord.) | M2 | 31.52 | 24.645 | 29.33 | 924.48
2.11 | 97644 | SINAPI | REMOÇÃO DE PORTAS, DE FORMA MANUAL, SEM REAPROVEITAMENTO | M2 | 46.53 | 6.91 | 8.22 | 382.47
2.12 | 97645 | SINAPI | REMOÇÃO DE JANELAS, DE FORMA MANUAL, SEM REAPROVEITAMENTO | M2 | 5.4 | 20.25 | 24.1 | 130.14
2.13 | COMP.004 | COMPOSIÇÃO | RETIRADA DE PAINEL DE VIDRO TEMPERADO COM PORTA (foyer,biblioteca e secretaria guiche) | M2 | 32.67 | 36.79 | 43.79 | 1430.61
2.14 | COMP.016 | COMPOSIÇÃO | REMOÇÃO DE AR CONDICIONADO | UN | 4 | 73.52 | 87.51 | 350.04
2.15 | COMP.084 | COMPOSIÇÃO | CORTE/PODA DE ARVORES, COM LIMPEZA DE GALHOS SECOS E RETIRADA DE PARASITAS INCLUINDO REMOCAO DE ENTULHO | UN | 3 | 102.4218 | 121.91 | 365.73
|  |  | LAB. SALAS DE AULA | [5 empty] | 3.9
2.16 | 97622 | SINAPI | DEMOLIÇÃO DE ALVENARIA DE BLOCO FURADO, DE FORMA MANUAL, SEM REAPROVEITAMENTO | M3 | 27.94 | 42.76 | 50.89 | 1421.86
2.17 | 97622 | SINAPI | DEMOLIÇÃO DE ALVENARIA DE BLOCO FURADO, DE FORMA MANUAL, SEM REAPROVEITAMENTO (ELEMENTOS CERAMICOS VAZADOS) | M3 | 3 | 42.76 | 50.89 | 152.67
2.18 | 97631 | SINAPI | DEMOLIÇÃO DE ARGAMASSAS, DE FORMA MANUAL, SEM REAPROVEITAMENTO. | M2 | 33.42 | 2.49 | 2.96 | 98.92
2.19 | 97663 | SINAPI | REMOÇÃO DE LOUÇAS, DE FORMA MANUAL, SEM REAPROVEITAMENTO | UN | 17 | 9.31 | 11.08 | 188.36
2.20 | COMP.082 | COMPOSIÇÃO | REMOCAO DE CALHAS E CONDUTORES DE AGUAS PLUVIAIS | M | 3 | 3.286 | 3.91 | 11.73
2.21 | 97662 | SINAPI | REMOÇÃO DE TUBULAÇÕES (TUBOS E CONEXÕES) DE ÁGUA FRIA, DE FORMA MANUAL, SEM REAPROVEITAMENTO | M | 60 | 0.37 | 0.44 | 26.4
2.22 | COMP.080 | COMPOSIÇÃO | RETIRADA DE PLACAS DIVISORIAS DE GRANILITE, MARMORE | M2 | 18.15 | 16.43 | 19.55 | 354.83
2.23 | COMP.081 | COMPOSIÇÃO | DEMOLIÇÃO DE PISO DE ALTA RESISTÊNCIA | M2 | 316.31 | 24.645 | 29.33 | 9277.37
2.24 | 97644 | SINAPI | REMOÇÃO DE PORTAS, DE FORMA MANUAL, SEM REAPROVEITAMENTO | M2 | 71.94 | 6.91 | 8.22 | 591.34
2.25 | 97645 | SINAPI | REMOÇÃO DE JANELAS, DE FORMA MANUAL, SEM REAPROVEITAMENTO | M2 | 1.44 | 20.25 | 24.1 | 34.7
2.26 | COMP.004 | COMPOSIÇÃO | RETIRADA DE PAINEL DE VIDRO TEMPERADO COM PORTA | M2 | 10.4 | 36.79 | 43.79 | 455.41
2.27 | 97631 | SINAPI | DEMOLIÇÃO DE ARGAMASSAS, DE FORMA MANUAL, SEM REAPROVEITAMENTO. | M2 | 44.03 | 2.49 | 2.96 | 130.32
2.28 | 97633 | SINAPI | DEMOLIÇÃO DE REVESTIMENTO CERÂMICO, DE FORMA MANUAL, SEM REAPROVEITAMENTO | M2 | 139.75 | 16.98 | 20.21 | 2824.34
2.29 | COMP.078 | COMPOSIÇÃO | REMOCAO DE DISPOSITIVOS PARA FUNCIONAMENTO DE APARELHOS SANITARIOS | UN | 16 | 10.9539 | 13.03 | 208.48
DEPOSITO II
2.30 | 97644 | SINAPI | REMOÇÃO DE PORTAS, DE FORMA MANUAL, SEM REAPROVEITAMENTO | M2 | 3.36 | 6.91 | 8.22 | 27.61
2.31 | 97622 | SINAPI | DEMOLIÇÃO DE ALVENARIA DE BLOCO FURADO, DE FORMA MANUAL, SEM REAPROVEITAMENTO | M3 | 5.84 | 42.76 | 50.89 | 297.19
|  |  | TOTAL DEMOLIÇÃO E REMOÇÃO | R$ |  |  |  | 22075.51
3.0 |  |  | MOVIMENTO DE TERRA
ADMINISTRAÇÃO
3.1 | 96995 | SINAPI | REATERRO MANUAL APILOADO COM SOQUETE | M3 | 7.65 | 39.4 | 46.89 | 358.7
3.2 | 89903 | SINAPI | ESCAVAÇÃO VERTICAL A CÉU ABERTO, INCLUINDO CARGA, DESCARGA E TRANSPORTE, EM SOLO DE 1ª CATEGORIA COM ESCAVADEIRA HIDRÁULICA (CAÇAMBA: 0,8 M³/ 111 HP), FROTA DE 2 CAMINHÕES BASCULANTES DE 18 M³, DMT DE 0,2 KM E VELOCIDADE MÉDIA 4 KM/H. | M3 | 9.945 | 7.07 | 8.41 | 83.63
3.3 | 93358 | SINAPI | ESCAVAÇÃO MANUAL DE VALA COM PROFUNDIDADE MENOR OU IGUAL A 1,30 M | M3 | 1.06 | 64.99 | 77.35 | 81.99
3.4 | 96522 | SINAPI | ESCAVAÇÃO MANUAL PARA BLOCO DE COROAMENTO OU SAPATA, SEM PREVISÃO DE FÔRMA. | M3 | 1.85 | 116.12 | 138.21 | 255.68
LAB. SALA AULA
3.5 | 96995 | SINAPI | REATERRO MANUAL APILOADO COM SOQUETE | M3 | 4.44 | 39.4 | 46.89 | 208.19
3.6 | 89903 | SINAPI | ESCAVAÇÃO VERTICAL A CÉU ABERTO, INCLUINDO CARGA, DESCARGA E TRANSPORTE, EM SOLO DE 1ª CATEGORIA COM ESCAVADEIRA HIDRÁULICA (CAÇAMBA: 0,8 M³/ 111 HP), FROTA DE 2 CAMINHÕES BASCULANTES DE 18 M³, DMT DE 0,2 KM E VELOCIDADE MÉDIA 4 KM/H. | M3 | 5.772 | 7.07 | 8.41 | 48.54
3.7 | 93358 | SINAPI | ESCAVAÇÃO MANUAL DE VALA COM PROFUNDIDADE MENOR OU IGUAL A 1,30 M | M3 | 1.95 | 64.99 | 77.35 | 150.83
3.8 | 96522 | SINAPI | ESCAVAÇÃO MANUAL PARA BLOCO DE COROAMENTO OU SAPATA, SEM PREVISÃO DE FÔRMA. | M3 | 5.7 | 116.12 | 138.21 | 787.79
|  |  | TOTAL MOVIMENTO DE TERRA | R$ |  |  |  | 1975.35
4.0 |  |  | ESTRUTURA - FUNDAÇÃO, VIGAS E PILARES
ADMINISTRATIVO
LAVATÓRIO DIRETORIA
4.1 | 92775 | SINAPI | ARMAÇÃO DE PILAR OU VIGA DE UMA ESTRUTURA CONVENCIONAL DE CONCRETO ARMADO EM UMA EDIFICAÇÃO TÉRREA OU SOBRADO UTILIZANDO AÇO CA-60 DE 5,0 MM - MONTAGEM. | KG | 11.22 | 12.57 | 14.96 | 167.85
4.2 | 92777 | SINAPI | ARMAÇÃO DE PILAR OU VIGA DE UMA ESTRUTURA CONVENCIONAL DE CONCRETO ARMADO EM UMA EDIFICAÇÃO TÉRREA OU SOBRADO UTILIZANDO AÇO CA-50 DE 8,0 MM- MONTAGEM. | KG | 28.4 | 10.33 | 12.29 | 349.03
4.3 | 92778 | SINAPI | ARMAÇÃO DE PILAR OU VIGA DE UMA ESTRUTURA CONVENCIONAL DE CONCRETO ARMADO EM UMA EDIFICAÇÃO TÉRREA OU SOBRADO UTILIZANDO AÇO CA-50 DE 10,0 MM - MONTAGEM. | KG | 39.7 | 8.38 | 9.97 | 395.8
4.4 | 92415 | SINAPI | MONTAGEM E DESMONTAGEM DE FÔRMA DE PILARES RETANGULARES E ESTRUTURAS SIMILARES COM ÁREA MÉDIA DAS SEÇÕES MAIOR QUE 0,25 M², PÉ-DIREITO SIMPLES, EM CHAPA DE MADEIRA COMPENSADA RESINADA, 2 UTILIZAÇÕES. | M2 | 4 | 87.93 | 104.66 | 418.64
4.5 | 92447 | SINAPI | MONTAGEM E DESMONTAGEM DE FÔRMA DE VIGA, ESCORAMENTO COM PONTALETE DE MADEIRA, PÉ-DIREITO SIMPLES, EM MADEIRA SERRADA, 2 UTILIZAÇÕES. | M2 | 8.8 | 96.06 | 114.34 | 1006.19
4.6 | 94962 | SINAPI | CONCRETO MAGRO PARA LASTRO, TRAÇO 1:4,5:4,5 (CIMENTO/ AREIA MÉDIA/ BRITA 1) - PREPARO MECÂNICO COM BETONEIRA 400L. | M3 | 0.08 | 272.3 | 324.11 | 25.92
4.7 | 94971 | SINAPI | CONCRETO FCK = 25MPA, TRAÇO 1:2,3:2,7 (CIMENTO/ AREIA MÉDIA/ BRITA 1) - PREPARO MECÂNICO C/ BETONEIRA 600 L. | M3 | 1.11 | 340.61 | 405.42 | 450.01
4.8 | 92873 | SINAPI | LANÇAMENTO COM USO DE BALDES, ADENSAMENTO E ACABAMENTO DE CONCRETO EM ESTRUTURAS. | M3 | 1.11 | 166.95 | 198.72 | 220.57
4.9 | 74141/001 | SINAPI | LAJE PRE-MOLD BETA 11 P/1KN/M2 VAOS 4,40M/INCL VIGOTAS TIJOLOS ARMADURA NEGATIVA CAPEAMENTO 3CM CONCRETO 20MPA ESCORAMENTO MATERIAL E MAO DE OBRA | M2 | 3.9775 | 84.74 | 100.86 | 401.17
FACHADA-ADMINISTRATIVO
4.10 | 92775 | SINAPI | ARMAÇÃO DE PILAR OU VIGA DE UMA ESTRUTURA CONVENCIONAL DE CONCRETO ARMADO EM UMA EDIFICAÇÃO TÉRREA OU SOBRADO UTILIZANDO AÇO CA-60 DE 5,0 MM - MONTAGEM. | KG | 38 | 12.57 | 14.96 | 568.48
4.11 | 92778 | SINAPI | ARMAÇÃO DE PILAR OU VIGA DE UMA ESTRUTURA CONVENCIONAL DE CONCRETO ARMADO EM UMA EDIFICAÇÃO TÉRREA OU SOBRADO UTILIZANDO AÇO CA-50 DE 10,0 MM - MONTAGEM. | KG | 22 | 8.38 | 9.97 | 219.34
4.12 | 92447 | SINAPI | MONTAGEM E DESMONTAGEM DE FÔRMA DE VIGA, ESCORAMENTO COM PONTALETE DE MADEIRA, PÉ-DIREITO SIMPLES, EM MADEIRA SERRADA, 2 UTILIZAÇÕES. | M2 | 2.1 | 96.06 | 114.34 | 240.11
4.13 | 94971 | SINAPI | CONCRETO FCK = 25MPA, TRAÇO 1:2,3:2,7 (CIMENTO/ AREIA MÉDIA/ BRITA 1) - PREPARO MECÂNICO COM BETONEIRA 600 L. | M3 | 1.12 | 340.61 | 405.42 | 454.07
4.14 | 92873 | SINAPI | LANÇAMENTO COM USO DE BALDES, ADENSAMENTO E ACABAMENTO DE CONCRETO EM ESTRUTURAS. | M3 | 1.12 | 166.95 | 198.72 | 222.56
LAB. SALA AULA
AMPLIAÇÃO DOS SANITÁRIOS
4.15 | 92775 | SINAPI | ARMAÇÃO DE PILAR OU VIGA DE UMA ESTRUTURA CONVENCIONAL DE CONCRETO ARMADO EM UMA EDIFICAÇÃO TÉRREA OU SOBRADO UTILIZANDO AÇO CA-60 DE 5,0 MM - MONTAGEM. | KG | 52.57 | 12.57 | 14.96 | 786.44
4.16 | 92777 | SINAPI | ARMAÇÃO DE PILAR OU VIGA DE UMA ESTRUTURA CONVENCIONAL DE CONCRETO ARMADO EM UMA EDIFICAÇÃO TÉRREA OU SOBRADO UTILIZANDO AÇO CA-50 DE 8,0 MM- MONTAGEM. | KG | 28.91 | 10.33 | 12.29 | 355.3
4.17 | 92778 | SINAPI | ARMAÇÃO DE PILAR OU VIGA DE UMA ESTRUTURA CONVENCIONAL DE CONCRETO ARMADO EM UMA EDIFICAÇÃO TÉRREA OU SOBRADO UTILIZANDO AÇO CA-50 DE 10,0 MM - MONTAGEM. | KG | 93.86 | 8.38 | 9.97 | 935.78
4.18 | 97086 | SINAPI | FABRICAÇÃO, MONTAGEM E DESMONTAGEM DE FORMA PARA RADIER, EM MADEIRA SERRADA, 4 UTILIZAÇÕES | M2 | 8.2 | 82.9 | 98.67 | 809.09
4.19 | 92415 | SINAPI | MONTAGEM E DESMONTAGEM DE FÔRMA DE PILARES RETANGULARES E ESTRUTURAS SIMILARES COM ÁREA MÉDIA DAS SEÇÕES MAIOR QUE 0,25 M², PÉ-DIREITO SIMPLES, EM CHAPA DE MADEIRA COMPENSADA RESINADA, 2 UTILIZAÇÕES. | M2 | 7.4 | 87.93 | 104.66 | 774.48
4.20 | 92447 | SINAPI | MONTAGEM E DESMONTAGEM DE FÔRMA DE VIGA, ESCORAMENTO COM PONTALETE DE MADEIRA, PÉ-DIREITO SIMPLES, EM MADEIRA SERRADA, 2 UTILIZAÇÕES. | M2 | 14.3 | 96.06 | 114.34 | 1635.06
4.21 | 94962 | SINAPI | CONCRETO MAGRO PARA LASTRO, TRAÇO 1:4,5:4,5 (CIMENTO/ AREIA MÉDIA/ BRITA 1) - PREPARO MECÂNICO COM BETONEIRA 400 L. | M3 | 0.27 | 272.3 | 324.11 | 87.5
4.22 | 94971 | SINAPI | CONCRETO FCK = 25MPA, TRAÇO 1:2,3:2,7 (CIMENTO/ AREIA MÉDIA/ BRITA 1) - PREPARO MECÂNICO COM BETONEIRA 600 L. | M3 | 2.7 | 340.61 | 405.42 | 1094.63
4.23 | 92873 | SINAPI | LANÇAMENTO COM USO DE BALDES, ADENSAMENTO E ACABAMENTO DE CONCRETO EM ESTRUTURAS. | M3 | 2.7 | 166.95 | 198.72 | 536.54
4.24 | 74141/001 | SINAPI | LAJE PRE-MOLD BETA 11 P/1KN/M2 VAOS 4,40M/INCL VIGOTAS TIJOLOS ARMADURA NEGATIVA CAPEAMENTO 3CM CONCRETO 20MPA ESCORAMENTO MATERIAL E MAO DE OBRA | M2 | 23.6775 | 84.74 | 100.86 | 2388.11
DEPOSITO I
4.25 | 92775 | SINAPI | ARMAÇÃO DE PILAR OU VIGA DE UMA ESTRUTURA CONVENCIONAL DE CONCRETO ARMADO EM UMA EDIFICAÇÃO TÉRREA OU SOBRADO UTILIZANDO AÇO CA-60 DE 5,0 MM - MONTAGEM. | KG | 21.62 | 12.57 | 14.96 | 323.43
4.26 | 92777 | SINAPI | ARMAÇÃO DE PILAR OU VIGA DE UMA ESTRUTURA CONVENCIONAL DE CONCRETO ARMADO EM UMA EDIFICAÇÃO TÉRREA OU SOBRADO UTILIZANDO AÇO CA-50 DE 8,0 MM- MONTAGEM. | KG | 48.05 | 10.33 | 12.29 | 590.53
4.27 | 92778 | SINAPI | ARMAÇÃO DE PILAR OU VIGA DE UMA ESTRUTURA CONVENCIONAL DE CONCRETO ARMADO EM UMA EDIFICAÇÃO TÉRREA OU SOBRADO UTILIZANDO AÇO CA-50 DE 10,0 MM - MONTAGEM. | KG | 29.8 | 8.38 | 9.97 | 297.1
4.28 | 92415 | SINAPI | MONTAGEM E DESMONTAGEM DE FÔRMA DE PILARES RETANGULARES E ESTRUTURAS SIMILARES COM ÁREA MÉDIA DAS SEÇÕES MAIOR QUE 0,25 M², PÉ-DIREITO SIMPLES, EM CHAPA DE MADEIRA COMPENSADA RESINADA, 2 UTILIZAÇÕES. | M2 | 8.4 | 87.93 | 104.66 | 879.14
4.29 | 92447 | SINAPI | MONTAGEM E DESMONTAGEM DE FÔRMA DE VIGA, ESCORAMENTO COM PONTALETE DE MADEIRA, PÉ-DIREITO SIMPLES, EM MADEIRA SERRADA, 2 UTILIZAÇÕES. | M2 | 19 | 96.06 | 114.34 | 2172.46
4.30 | 94971 | SINAPI | CONCRETO FCK = 25MPA, TRAÇO 1:2,3:2,7 (CIMENTO/ AREIA MÉDIA/ BRITA 1) - PREPARO MECÂNICO COM BETONEIRA 600 L. | M3 | 2.08 | 340.61 | 405.42 | 843.27
4.31 | 92873 | SINAPI | LANÇAMENTO COM USO DE BALDES, ADENSAMENTO E ACABAMENTO DE CONCRETO EM ESTRUTURAS. | M3 | 2.08 | 166.95 | 198.72 | 413.33
ACESSO
4.32 | 92775 | SINAPI | ARMAÇÃO DE PILAR OU VIGA DE UMA ESTRUTURA CONVENCIONAL DE CONCRETO ARMADO EM UMA EDIFICAÇÃO TÉRREA OU SOBRADO UTILIZANDO AÇO CA-60 DE 5,0 MM - MONTAGEM. | KG | 34 | 12.57 | 14.96 | 508.64
4.33 | 92777 | SINAPI | ARMAÇÃO DE PILAR OU VIGA DE UMA ESTRUTURA CONVENCIONAL DE CONCRETO ARMADO EM UMA EDIFICAÇÃO TÉRREA OU SOBRADO UTILIZANDO AÇO CA-50 DE 8,0 MM- MONTAGEM. | KG | 15 | 10.33 | 12.29 | 184.35
4.34 | 92447 | SINAPI | MONTAGEM E DESMONTAGEM DE FÔRMA DE VIGA, ESCORAMENTO COM PONTALETE DE MADEIRA, PÉ-DIREITO SIMPLES, EM MADEIRA SERRADA, 2 UTILIZAÇÕES. | M2 | 11.4 | 96.06 | 114.34 | 1303.47
4.35 | 94971 | SINAPI | CONCRETO FCK = 25MPA, TRAÇO 1:2,3:2,7 (CIMENTO/ AREIA MÉDIA/ BRITA 1) - PREPARO MECÂNICO COM BETONEIRA 600 L. | M3 | 11.4 | 340.61 | 405.42 | 4621.78
4.36 | 92873 | SINAPI | LANÇAMENTO COM USO DE BALDES, ADENSAMENTO E ACABAMENTO DE CONCRETO EM ESTRUTURAS. | M3 | 11.4 | 166.95 | 198.72 | 2265.4
DEPOSITO II
4.37 | 92775 | SINAPI | ARMAÇÃO DE PILAR OU VIGA DE UMA ESTRUTURA CONVENCIONAL DE CONCRETO ARMADO EM UMA EDIFICAÇÃO TÉRREA OU SOBRADO UTILIZANDO AÇO CA-60 DE 5,0 MM - MONTAGEM. | KG | 31 | 12.57 | 14.96 | 463.76
4.38 | 92777 | SINAPI | ARMAÇÃO DE PILAR OU VIGA DE UMA ESTRUTURA CONVENCIONAL DE CONCRETO ARMADO EM UMA EDIFICAÇÃO TÉRREA OU SOBRADO UTILIZANDO AÇO CA-50 DE 8,0 MM- MONTAGEM. | KG | 123 | 10.33 | 12.29 | 1511.67
4.39 | 92447 | SINAPI | MONTAGEM E DESMONTAGEM DE FÔRMA DE VIGA, ESCORAMENTO COM PONTALETE DE MADEIRA, PÉ-DIREITO SIMPLES, EM MADEIRA SERRADA, 2 UTILIZAÇÕES. | M2 | 40 | 96.06 | 114.34 | 4573.6
4.40 | 94971 | SINAPI | CONCRETO FCK = 25MPA, TRAÇO 1:2,3:2,7 (CIMENTO/ AREIA MÉDIA/ BRITA 1) - PREPARO MECÂNICO COM BETONEIRA 600 L. | M3 | 2.5 | 340.61 | 405.42 | 1013.55
4.41 | 92873 | SINAPI | LANÇAMENTO COM USO DE BALDES, ADENSAMENTO E ACABAMENTO DE CONCRETO EM ESTRUTURAS. | M3 | 2.5 | 166.95 | 198.72 | 496.8
|  |  | TOTAL ESTRUTURA FUNDAÇÃO, VIGAS , PILAR | R$ |  |  |  | 37004.95
5.0 |  |  | IMPERMEABILIZAÇÃO E TRATAMENTO
5.1 | 74106/001 | SINAPI | IMPERMEABILIZACAO DE ESTRUTURAS ENTERRADAS, COM TINTA ASFALTICA, DUAS DEMAOS | M2 | 31.22 | 9.53 | 11.34 | 354.03
|  |  | TOTAL IMPERMEABILIZAÇÃO E TRATAMENTO | R$ |  |  |  | 354.03
6.0 |  |  | VEDAÇÃO E DIVISÓRIAS
ADMINISTRAÇÃO
6.1 | 87495 | SINAPI | ALVENARIA DE VEDAÇÃO DE BLOCOS CERÂMICOS FURADOS NA HORIZONTAL DE 9X19X19CM (ESPESSURA 9CM) DE PAREDES COM ÁREA LÍQUIDA MENOR QUE 6M² SEM VÃOS E ARGAMASSA DE ASSENTAMENTO COM PREPARO EM BETONEIRA. | M2 | 37.19 | 68.78 | 81.86 | 3044.37
6.2 | 79627 | SINAPI | DIVISORIA EM GRANITO ANDORINHA POLIDO, ESP = 3CM, ASSENTADO COM ARGAMASSA TRACO 1:4, ARREMATE EM CIMENTO BRANCO, EXCLUSIVE FERRAGENS | M2 | 4.68 | 608.62 | 724.44 | 3390.37
6.3 | 93188 | SINAPI | VERGA MOLDADA IN LOCO EM CONCRETO PARA PORTAS COM ATÉ 1,5 M DE VÃO | M | 1.1 | 38.31 | 45.6 | 50.16
6.4 | 93187 | SINAPI | VERGA MOLDADA IN LOCO EM CONCRETO PARA JANELAS COM MAIS DE 1,5 M DE VÃO | M | 3.8 | 45.07 | 53.64 | 203.83
6.5 | 93197 | SINAPI | CONTRAVERGA MOLDADA IN LOCO EM CONCRETO PARA VÃOS DE MAIS DE 1,5 M DE COMPRIMENTO | M | 3.8 | 41.68 | 49.61 | 188.51
LAB. SALA DE AULA
6.6 | 87519 | SINAPI | ALVENARIA DE VEDAÇÃO DE BLOCOS CERÂMICOS FURADOS NA HORIZONTAL DE 9X19X19CM (ESPESSURA 9CM) DE PAREDES COM ÁREA LÍQUIDA MAIOR OU IGUAL A 6M²COM VÃOS E ARGAMASSA DE ASSENTAMENTO COM PREPARO EM BETONEIRA. PAREDES MAIOR | M2 | 142.89 | 64.26 | 76.48 | 10928.22
6.7 | 87495 | SINAPI | ALVENARIA DE VEDAÇÃO DE BLOCOS CERÂMICOS FURADOS NA HORIZONTAL DE 9X19X19CM (ESPESSURA 9CM) DE PAREDES COM ÁREA LÍQUIDA MENOR QUE 6M² SEM VÃOS E ARGAMASSA DE ASSENTAMENTO COM PREPARO EM BETONEIRA.FECHAMENTO VÃO CAIXA DE AR, PORTAS,JANELAS | M2 | 46.67 | 68.78 | 81.86 | 3820.4
6.8 | COMP.030 | COMPOSIÇÂO | FONECIMENTO E INSTALAÇÃO DE BANCADA SECA DE GRANITO CINZA POLIDO C/ SUPORTE METALICO | M | 3.34 | 284.3868 | 338.5 | 1130.59
6.9 | COMP.022 | COMPOSIÇÂO | REAPROVEITAMENTO E INSTALAÇÃO DE BANCADA SECA DE GRANITO CINZA POLIDO C/ SUPORTE METALICO | M2 | 2.68 | 101.2368 | 120.5 | 322.94
6.10 | 93188 | SINAPI | VERGA MOLDADA IN LOCO EM CONCRETO PARA PORTAS COM ATÉ 1,5 M DE VÃO | M | 11 | 38.31 | 45.6 | 501.6
6.11 | 93187 | SINAPI | VERGA MOLDADA IN LOCO EM CONCRETO PARA JANELAS COM MAIS DE 1,5 M DE VÃO | M | 19.1 | 45.07 | 53.64 | 1024.52
6.12 | 93197 | SINAPI | CONTRAVERGA MOLDADA IN LOCO EM CONCRETO PARA VÃOS DE MAIS DE 1,5 M DE COMPRIMENTO | M | 19.1 | 41.68 | 49.61 | 947.55
6.13 | 79627 | SINAPI | DIVISORIA EM GRANITO ANDORINHA POLIDO, ESP = 3CM, ASSENTADO COM ARGAMASSA TRACO 1:4, ARREMATE EM CIMENTO BRANCO, EXCLUSIVE FERRAGENS | M2 | 21.89 | 608.62 | 724.44 | 15857.99
DEPOSITO II
6.14 | 87495 | SINAPI | ALVENARIA DE VEDAÇÃO DE BLOCOS CERÂMICOS FURADOS NA HORIZONTAL DE 9X19X19CM (ESPESSURA 9CM) DE PAREDES COM ÁREA LÍQUIDA MENOR QUE 6M² SEM VÃOS E ARGAMASSA DE ASSENTAMENTO COM PREPARO EM BETONEIRA. | M2 | 22.51 | 68.78 | 81.86 | 1842.66
6.15 | 93188 | SINAPI | VERGA MOLDADA IN LOCO EM CONCRETO PARA PORTAS COM ATÉ 1,5 M DE VÃO | M | 3.2 | 38.31 | 45.6 | 145.92
6.16 | 93187 | SINAPI | VERGA MOLDADA IN LOCO EM CONCRETO PARA JANELAS COM MAIS DE 1,5 M DE VÃO | M | 11.2 | 45.07 | 53.64 | 600.76
6.17 | 93197 | SINAPI | CONTRAVERGA MOLDADA IN LOCO EM CONCRETO PARA VÃOS DE MAIS DE 1,5 M DE COMPRIMENTO | M | 11.2 | 41.68 | 49.61 | 555.63
|  |  | TOTAL VEDAÇÃO E DIVISÓRIAS | R$ |  |  |  | 44556.02
7.0 |  |  | REVESTIMENTO DE PAREDE
ADMINISTRAÇÃO
7.1 | 87882 | SINAPI | CHAPISCO APLICADO NO TETO, COM ROLO PARA TEXTURA ACRÍLICA. ARGAMASSA TRAÇO 1:4 E EMULSÃO POLIMÉRICA (ADESIVO) COM PREPARO EM BETONEIRA 400L. | M2 | 7.22 | 3.87 | 4.6 | 33.21
7.2 | 87874 | SINAPI | CHAPISCO APLICADO EM ALVENARIAS E ESTRUTURAS DE CONCRETO INTERNAS, COM ROLO PARA TEXTURA ACRÍLICA. ARGAMASSA TRAÇO 1:4 E EMULSÃO POLIMÉRICA (ADESIVO) COM PREPARO EM BETONEIRA 400L. | M2 | 267.85 | 3.95 | 4.7 | 1258.89
7.3 | 87529 | SINAPI | MASSA ÚNICA, PARA RECEBIMENTO DE PINTURA, EM ARGAMASSA TRAÇO 1:2:8, PREPARO MECÂNICO COM BETONEIRA 400L, APLICADA MANUALMENTE EM FACES INTER NAS DE PAREDES, ESPESSURA DE 20MM, COM EXECUÇÃO DE TALISCAS. | M2 | 243.74 | 26.23 | 31.22 | 7609.56
7.4 | 87535 | SINAPI | EMBOÇO, PARA RECEBIMENTO DE CERÂMICA, EM ARGAMASSA TRAÇO 1:2:8, PREPARO MECÂNICO COM BETONEIRA 400L, APLICADO MANUALMENTE EM FACES INTERNAS DE PAREDES, PARA AMBIENTE COM ÁREA MAIOR QUE 10M2, ESPESSURA DE 20MM, COM EXECUÇÃO DE TALISCAS. | M2 | 24.11 | 22.31 | 26.55 | 640.12
7.5 | 90406 | SINAPI | MASSA ÚNICA, PARA RECEBIMENTO DE PINTURA, EM ARGAMASSA TRAÇO 1:2:8, PREPARO MECÂNICO COM BETONEIRA 400L, APLICADA MANUALMENTE EM TETO, ESPES SURA DE 20MM, COM EXECUÇÃO DE TALISCAS. | M2 | 7.22 | 34.68 | 41.27 | 297.96
7.6 | 87264 | SINAPI | REVESTIMENTO CERÂMICO PARA PAREDES INTERNAS COM PLACAS TIPO ESMALTADA, EXTRA DE DIMENSÕES 20X20 CM APLICADAS EM AMBIENTES DE ÁREA MENOR QUE 5M² NA ALTURA INTEIRA DAS PAREDES. | M2 | 24.11 | 47.22 | 56.2 | 1354.98
LAB. SALA DE AULA
7.7 | 87882 | SINAPI | CHAPISCO APLICADO NO TETO, COM ROLO PARA TEXTURA ACRÍLICA. ARGAMASSA TRAÇO 1:4 E EMULSÃO POLIMÉRICA (ADESIVO) COM PREPARO EM BETONEIRA 400L. | M2 | 8.13 | 3.87 | 4.6 | 37.39
7.8 | 87874 | SINAPI | CHAPISCO APLICADO EM ALVENARIAS E ESTRUTURAS DE CONCRETO INTERNAS, COM ROLO PARA TEXTURA ACRÍLICA. ARGAMASSA TRAÇO 1:4 E EMULSÃO POLIMÉRICA,(ADESIVO) COM PREPARO EM BETONEIRA 400L. | M2 | 379.11 | 3.95 | 4.7 | 1781.81
7.9 | 87529 | SINAPI | MASSA ÚNICA, PARA RECEBIMENTO DE PINTURA, EM ARGAMASSA TRAÇO 1:2:8, PREPARO MECÂNICO COM BETONEIRA 400L, APLICADA MANUALMENTE EM FACES INTER NAS DE PAREDES, ESPESSURA DE 20MM, COM EXECUÇÃO DE TALISCAS. | M2 | 578.44 | 26.23 | 31.22 | 18058.89
7.10 | 90406 | SINAPI | MASSA ÚNICA, PARA RECEBIMENTO DE PINTURA, EM ARGAMASSA TRAÇO 1:2:8, PREPARO MECÂNICO COM BETONEIRA 400L, APLICADA MANUALMENTE EM TETO, ESPES SURA DE 20MM, COM EXECUÇÃO DE TALISCAS. | M2 | 8.13 | 34.68 | 41.27 | 335.52
7.11 | 87264 | SINAPI | REVESTIMENTO CERÂMICO PARA PAREDES INTERNAS COM PLACAS TIPO ESMALTADA EXTRA DE DIMENSÕES 20X20 CM APLICADAS EM AMBIENTES DE ÁREA MENOR QUE 5M² NA ALTURA INTEIRA DAS PAREDES. (lab.PNE, sanitarios) | M2 | 96.93 | 47.22 | 56.2 | 5447.46
DEPOSITO II
7.12 | 87874 | SINAPI | CHAPISCO APLICADO EM ALVENARIAS E ESTRUTURAS DE CONCRETO INTERNAS, COM ROLO PARA TEXTURA ACRÍLICA. ARGAMASSA TRAÇO 1:4 E EMULSÃO POLIMÉRICA,(ADESIVO) COM PREPARO EM BETONEIRA 400L. | M2 | 45.01 | 3.95 | 4.7 | 211.54
7.13 | 87529 | SINAPI | MASSA ÚNICA, PARA RECEBIMENTO DE PINTURA, EM ARGAMASSA TRAÇO 1:2:8, PREPARO MECÂNICO COM BETONEIRA 400L, APLICADA MANUALMENTE EM FACES INTER NAS DE PAREDES, ESPESSURA DE 20MM, COM EXECUÇÃO DE TALISCAS. | M2 | 55.85 | 26.23 | 31.22 | 1743.63
|  |  | TOTAL REVESTIMENTO DE PAREDE | R$ |  |  |  | 38810.96
8.0 |  |  | PISO E RODAPÉ
ADMINISTRAÇÃO
8.1 | 87620 | SINAPI | CONTRAPISO EM ARGAMASSA TRAÇO 1:4 (CIMENTO E AREIA), PREPARO MECÂNICO COM BETONEIRA 400 L, PLICADO EM ÁREAS SECAS SOBRE LAJE, ADERIDO, ESPESSURA 2CM. | M2 | 67.64 | 25.58 | 30.44 | 2058.96
8.2 | 94992 | SINAPI | EXECUÇÃO DE PASSEIO (CALÇADA) OU PISO DE CONCRETO COM CONCRETO MOLDADO IN LOCO, FEITO EM OBRA, ACABAMENTO CONVENCIONAL, ESPESSURA 6 CM, ARMADO. | M2 | 89.43 | 62.28 | 74.13 | 6629.44
8.3 | 84191 | SINAPI | PISO EM GRANILITE OU GRANITINA ESPESSURA 8 MM, INCLUSO JUNTAS DE DILATACAO PLASTICAS (rua, lavabo) | M2 | 67.64 | 108.43 | 129.06 | 8729.61
8.4 | 73850/001 | SINAPI | RODAPE EM GRANILITE, ALTURA 10CM | M | 62.9 | 25.06 | 29.82 | 1875.67
8.5 | 84663 | SINAPI | APLICACAO DE VERNIZ POLIURETANO FOSCO SOBRE PISO DE PEDRAS DECORATIVAS, 3 DEMAOS | M2 | 73.93 | 20.28 | 24.13 | 1783.93
8.6 | 98689 | SINAPI | SOLEIRA EM GRANITO, LARGURA 15 CM, ESPESSURA 2,0 CM | M | 2.9 | 76.88 | 91.51 | 265.37
8.7 | 87249 | SINAPI | REVESTIMENTO CERÂMICO PARA PISO COM PLACAS TIPO ESMALTADA EXTRA DE DIMENSÕES 45X45 CM APLICADA EM AMBIENTES DE ÁREA MENOR QUE 5 M2. | M2 | 3.45 | 44.67 | 53.17 | 183.43
LAB. SALA DE AULA
8.8 | 94992 | SINAPI | EXECUÇÃO DE PASSEIO (CALÇADA) OU PISO DE CONCRETO COM CONCRETO MOLDADO IN LOCO, FEITO EM OBRA, ACABAMENTO CONVENCIONAL, ESPESSURA 6 CM, ARMADO. | M2 | 62.8 | 62.28 | 74.13 | 4655.36
8.9 | 87620 | SINAPI | CONTRAPISO EM ARGAMASSA TRAÇO 1:4 (CIMENTO E AREIA), PREPARO MECÂNICO COM BETONEIRA 400 L, PLICADO EM ÁREAS SECAS SOBRE LAJE, ADERIDO, ESPESSURA 2CM. REGULARIZAÇÃO | M2 | 307.17 | 25.58 | 30.44 | 9350.25
8.10 | 87765 | SINAPI | CONTRAPISO EM ARGAMASSA TRAÇO 1:4 (CIMENTO E AREIA), PREPARO MECÂNICO COM BETONEIRA 400 L, APLICADO EM ÁREAS MOLHADAS SOBRE IMPERMEABILIZAÇÃO, ESPESSURA 4CM. | M2 | 52.52 | 42.1 | 50.11 | 2631.77
8.11 | 94992 | SINAPI | EXECUÇÃO DE PASSEIO (CALÇADA) OU PISO DE CONCRETO COM CONCRETO MOLDADO IN LOCO, FEITO EM OBRA, ACABAMENTO CONVENCIONAL, ESPESSURA 6 CM, ARMADO. | M2 | 15.4 | 62.28 | 74.13 | 1141.6
8.12 | 73850/001 | SINAPI | RODAPE EM GRANILITE, ALTURA 10CM | M | 125.74 | 25.06 | 29.82 | 3749.56
8.13 | 84191 | SINAPI | PISO EM GRANILITE OU GRANITINA ESPESSURA 8 MM, INCLUSO JUNTAS DE DILATACAO PLASTICAS | M2 | 337.17 | 108.43 | 129.06 | 43515.16
8.14 | 84663 | SINAPI | APLICACAO DE VERNIZ POLIURETANO FOSCO SOBRE PISO DE PEDRAS DECORATIVAS, 3 DEMAOS | M2 | 349.74 | 20.28 | 24.13 | 8439.22
8.15 | 87251 | SINAPI | REVESTIMENTO CERÂMICO PARA PISO COM PLACAS TIPO ESMALTADA EXTRA DE DIMENSÕES 45X45 CM APLICADA EM AMBIENTES DE ÁREA MAIOR QUE 10 M2. | M2 | 22.52 | 30.01 | 35.72 | 804.41
8.16 | 98689 | SINAPI | SOLEIRA EM GRANITO, LARGURA 15 CM, ESPESSURA 2,0 CM | M | 12 | 76.88 | 91.51 | 1098.12
DEPOSITO II
8.17 | 98680 | SINAPI | PISO CIMENTADO, TRAÇO 1:3 (CIMENTO E AREIA), ACABAMENTO LISO, ESPESSURA 3,0 CM, PREPARO MECÂNICO DA ARGAMASSA (interno) | M2 | 2.58 | 33.17 | 39.48 | 101.85
|  |  | TOTAL PISO E RODAPÉ | R$ |  |  |  | 97013.71
9.0 |  |  | COBERTURA E DRENAGEM
BIBLIOTECA
9.1 | COMP.085 | COMPOSIÇÂO | ESTRUTURA METALICA EM TESOURAS OU TRELICAS, VAO LIVRE DE 12M, FORNECIMENTO E MONTAGEM, NAO SENDO CONSIDERADOS OS FECHAMENTOS METALICOS, AS COLUNAS, OS SERVICOS GERAIS EM ALVENARIA E CONCRETO, AS TELHAS DE COBERTURA E A PINTURA DE ACABAMENTO | M2 | 30.26 | 79.909 | 95.11 | 2878.02
9.2 | 94216 | SINAPI | TELHAMENTO COM TELHA METÁLICA TERMOACÚSTICA E = 30 MM, COM ATÉ 2 ÁGUAS, INCLUSO IÇAMENTO. | M2 | 30.26 | 123.19 | 146.63 | 4437.02
9.3 | 94229 | SINAPI | CALHA EM CHAPA DE AÇO GALVANIZADO NÚMERO 24, DESENVOLVIMENTO DE 100 CM, INCLUSO TRANSPORTE VERTICAL. | M | 9.83 | 108.3 | 128.9 | 1267.08
9.4 | 94231 | SINAPI | RUFO EM CHAPA DE AÇO GALVANIZADO NÚMERO 24, CORTE DE 25 CM, INCLUSO TRANSPORTE VERTICAL. | M | 15.15 | 28.84 | 34.32 | 519.94
9.5 | 89580 | SINAPI | TUBO PVC, SÉRIE R, ÁGUA PLUVIAL, DN 150 MM, FORNECIDO E INSTALADO EM CONDUTORES VERTICAIS DE ÁGUAS PLUVIAIS. | M | 19.6 | 48.24 | 57.42 | 1125.43
9.6 | 89590 | SINAPI | JOELHO 90 GRAUS, PVC, SERIE R, ÁGUA PLUVIAL, DN 150 MM, JUNTA ELÁSTICA, FORNECIDO E INSTALADO EM CONDUTORES VERTICAIS DE ÁGUAS PLUVIAIS. | UN | 4 | 70.38 | 83.77 | 335.08
9.7 | 89701 | SINAPI | TÊ, PVC, SERIE R, ÁGUA PLUVIAL, DN 150 X 150 MM, JUNTA ELÁSTICA, FORNECIDO E INSTALADO EM CONDUTORES VERTICAIS DE ÁGUAS PLUVIAIS. | UN | 1 | 82.14 | 97.77 | 97.77
DEPOSITO II (FUNDO)
9.8 | COMP.085 | COMPOSIÇÂO | ESTRUTURA METALICA EM TESOURAS OU TRELICAS, VAO LIVRE DE 12M, FORNECIMENTO E MONTAGEM, NAO SENDO CONSIDERADOS OS FECHAMENTOS METALICOS, AS COLUNAS, OS SERVICOS GERAIS EM ALVENARIA E CONCRETO, AS TELHAS DE COBERTURA E A PINTURA DE ACABAMENTO | M2 | 123.6 | 79.909 | 95.11 | 11755.59
9.9 | 94216 | SINAPI | TELHAMENTO COM TELHA METÁLICA TERMOACÚSTICA E = 30 MM, COM ATÉ 2 ÁGUAS, INCLUSO IÇAMENTO. | M2 | 124.6 | 123.19 | 146.63 | 18270.09
9.10 | COMP.019 | COMPOSIÇÃO | RUFO EM CHAPA DE AÇO GALVANIZADO NÚMERO 26, CORTE DE 50 CM, INCLUSO TRANSPORTE VERTICAL | M | 19 | 49.5883 | 59.02 | 1121.38
ENTRE BLOCOS
9.11 | COMP.085 | COMPOSIÇÂO | ESTRUTURA METALICA EM TESOURAS OU TRELICAS, VAO LIVRE DE 12M, FORNECIMENTO E MONTAGEM, NAO SENDO CONSIDERADOS OS FECHAMENTOS METALICOS, AS COLUNAS, OS SERVICOS GERAIS EM ALVENARIA E CONCRETO, AS TELHAS DE COBERTURA E A PINTURA DE ACABAMENTO (EM VIGAS CAIXA) | M2 | 15.4 | 79.909 | 95.11 | 1464.69
9.12 | 94216 | SINAPI | TELHAMENTO COM TELHA METÁLICA TERMOACÚSTICA E = 30 MM, COM ATÉ 2 ÁGUAS, INCLUSO IÇAMENTO. AF_06/2016 | M2 | 15.4 | 123.19 | 146.63 | 2258.1
9.13 | 94228 | SINAPI | CALHA EM CHAPA DE AÇO GALVANIZADO NÚMERO 24, DESENVOLVIMENTO DE 50 CM, INCLUSO TRANSPORTE VERTICAL. CALHA DE BEIRAL | M | 3.85 | 55.69 | 66.28 | 255.17
9.14 | 94231 | SINAPI | RUFO EM CHAPA DE AÇO GALVANIZADO NÚMERO 24, CORTE DE 25 CM, INCLUSO TRANSPORTE VERTICAL. | M | 7.85 | 28.84 | 34.32 | 269.41
9.15 | 89512 | SINAPI | TUBO PVC, SÉRIE R, ÁGUA PLUVIAL, DN 100 MM, FORNECIDO E INSTALADO EM RAMAL DE ENCAMINHAMENTO. | M | 7.2 | 42.01 | 50 | 360
9.16 | 89529 | SINAPI | JOELHO 90 GRAUS, PVC, SERIE R, ÁGUA PLUVIAL, DN 100 MM, JUNTA ELÁSTICA, FORNECIDO E INSTALADO EM RAMAL DE ENCAMINHAMENTO. | UN | 6 | 24.45 | 29.1 | 174.6
ACESSO
9.17 | COMP.085 | COMPOSIÇÂO | ESTRUTURA METALICA EM TESOURAS OU TRELICAS, VAO LIVRE DE 12M, FORNECIMENTO E MONTAGEM, NAO SENDO CONSIDERADOS OS FECHAMENTOS METALICOS, AS COLUNAS, OS SERVICOS GERAIS EM ALVENARIA E CONCRETO, AS TELHAS DE COBERTURA E A PINTURA DE ACABAMENTO (EM VIGAS CAIXA) | M2 | 30 | 79.909 | 95.11 | 2853.3
9.18 | 94216 | SINAPI | TELHAMENTO COM TELHA METÁLICA TERMOACÚSTICA E = 30 MM, COM ATÉ 2 ÁGUAS, INCLUSO IÇAMENTO. AF_06/2016 | M2 | 30 | 123.19 | 146.63 | 4398.9
9.19 | COMP.009 | COMPOSIÇÃO | PLATIBANDA EM CHAPA 14 EM AÇO ALTURA 60CM | M | 19 | 101.0442 | 120.27 | 2285.13
9.20 | 94229 | SINAPI | CALHA EM CHAPA DE AÇO GALVANIZADO NÚMERO 24, DESENVOLVIMENTO DE 100 CM, INCLUSO TRANSPORTE VERTICAL. | M | 15 | 108.3 | 128.9 | 1933.5
9.21 | 94231 | SINAPI | RUFO EM CHAPA DE AÇO GALVANIZADO NÚMERO 24, CORTE DE 25 CM, INCLUSO TRANSPORTE VERTICAL. | M | 19 | 28.84 | 34.32 | 652.08
9.22 | 89580 | SINAPI | TUBO PVC, SÉRIE R, ÁGUA PLUVIAL, DN 150 MM, FORNECIDO E INSTALADO EM CONDUTORES VERTICAIS DE ÁGUAS PLUVIAIS. | M | 19.2 | 48.24 | 57.42 | 1102.46
9.23 | 89590 | SINAPI | JOELHO 90 GRAUS, PVC, SERIE R, ÁGUA PLUVIAL, DN 150 MM, JUNTA ELÁSTICA, FORNECIDO E INSTALADO EM CONDUTORES VERTICAIS DE ÁGUAS PLUVIAIS. | UN | 6 | 70.38 | 83.77 | 502.62
FACHADA
9.24 | COMP.085 | COMPOSIÇÂO | ESTRUTURA METALICA EM TESOURAS OU TRELICAS, VAO LIVRE DE 12M, FORNECIMENTO E MONTAGEM, NAO SENDO CONSIDERADOS OS FECHAMENTOS METALICOS, AS COLUNAS, OS SERVICOS GERAIS EM ALVENARIA E CONCRETO, AS TELHAS DE COBERTURA E A PINTURA DE ACABAMENTO | M2 | 68.17 | 79.909 | 95.11 | 6483.64
9.25 | 94216 | SINAPI | TELHAMENTO COM TELHA METÁLICA TERMOACÚSTICA E = 30 MM, COM ATÉ 2 ÁGUAS, INCLUSO IÇAMENTO. | M2 | 68.17 | 123.19 | 146.63 | 9995.76
9.26 | COMP.010 | COMPOSIÇÃO | PLATIBANDA EM CHAPA 14 EM AÇO ALTURA 100CM | M | 85.2 | 157.6542 | 187.65 | 15987.78
9.27 | COMP.008 | COMPOSIÇÃO | ESTRUTURA METALICA EM AÇO PERFIL U ENRIJECIDO DE AÇO DOBRADO PILARES EM TRELIÇA VIGAS E COLUNAS | KG | 294.83 | 18.1026 | 21.54 | 6350.63
9.28 | 94229 | SINAPI | CALHA EM CHAPA DE AÇO GALVANIZADO NÚMERO 24, DESENVOLVIMENTO DE 100 CM, INCLUSO TRANSPORTE VERTICAL. | M | 15.2 | 108.3 | 128.9 | 1959.28
9.29 | 94231 | SINAPI | RUFO EM CHAPA DE AÇO GALVANIZADO NÚMERO 24, CORTE DE 25 CM, INCLUSO TRANSPORTE VERTICAL. | M | 16.9 | 28.84 | 34.32 | 580
LAVABO
9.30 | COMP.085 | COMPOSIÇÂO | ESTRUTURA METALICA EM TESOURAS OU TRELICAS, VAO LIVRE DE 12M, FORNECIMENTO E MONTAGEM, NAO SENDO CONSIDERADOS OS FECHAMENTOS METALICOS, AS COLUNAS, OS SERVICOS GERAIS EM ALVENARIA E CONCRETO, AS TELHAS DE COBERTURA E A PINTURA DE ACABAMENTO (EM VIGAS CAIXA) | M2 | 3.98 | 79.909 | 95.11 | 378.53
9.31 | 94216 | SINAPI | TELHAMENTO COM TELHA METÁLICA TERMOACÚSTICA E = 30 MM, COM ATÉ 2 ÁGUAS, INCLUSO IÇAMENTO. | M2 | 3.7 | 123.19 | 146.63 | 542.53
9.32 | 94228 | SINAPI | CALHA EM CHAPA DE AÇO GALVANIZADO NÚMERO 24, DESENVOLVIMENTO DE 50 CM, INCLUSO TRANSPORTE VERTICAL. CALHA DE BEIRAL. | M | 1.85 | 55.69 | 66.28 | 122.61
9.33 | 94231 | SINAPI | RUFO EM CHAPA DE AÇO GALVANIZADO NÚMERO 24, CORTE DE 25 CM, INCLUSO TRANSPORTE VERTICAL. | M | 5.55 | 28.84 | 34.32 | 190.47
9.34 | 94231 | SINAPI | RUFO EM CHAPA DE AÇO GALVANIZADO NÚMERO 24, CORTE DE 25 CM, INCLUSO TRANSPORTE VERTICAL. PINGADEIRA | M | 5.55 | 28.84 | 34.32 | 190.47
9.35 | 89580 | SINAPI | TUBO PVC, SÉRIE R, ÁGUA PLUVIAL, DN 150 MM, FORNECIDO E INSTALADO EM CONDUTORES VERTICAIS DE ÁGUAS PLUVIAIS. | M | 6.6 | 48.24 | 57.42 | 378.97
9.36 | 89590 | SINAPI | JOELHO 90 GRAUS, PVC, SERIE R, ÁGUA PLUVIAL, DN 150 MM, JUNTA ELÁSTICA, FORNECIDO E INSTALADO EM CONDUTORES VERTICAIS DE ÁGUAS PLUVIAIS. | UN | 6 | 70.38 | 83.77 | 502.62
AREA EXTERNA/CANTINA
9.37 | 73867/001 | SINAPI | ESTRUTURA TIPO ESPACIAL EM ALUMINIO ANODIZADO, VAO DE 20M. | M2 | 112.5 | 174.57 | 207.79 | 23376.37
9.38 | 94213 | SINAPI | TELHAMENTO COM TELHA DE AÇO/ALUMÍNIO E = 0,5 MM, COM ATÉ 2 ÁGUAS, INCLUSO IÇAMENTO. | M2 | 112.5 | 41.72 | 49.65 | 5585.62
9.39 | 94229 | SINAPI | CALHA EM CHAPA DE AÇO GALVANIZADO NÚMERO 24, DESENVOLVIMENTO DE 100 CM, INCLUSO TRANSPORTE VERTICAL. | M | 15 | 108.3 | 128.9 | 1933.5
9.40 | 94231 | SINAPI | RUFO EM CHAPA DE AÇO GALVANIZADO NÚMERO 24, CORTE DE 25 CM, INCLUSO TRANSPORTE VERTICAL. | M | 15 | 28.84 | 34.32 | 514.8
9.41 | 96522 | SINAPI | ESCAVAÇÃO MANUAL PARA BLOCO DE COROAMENTO OU SAPATA, SEM PREVISÃO DE FÔRMA. | M3 | 1.28 | 116.12 | 138.21 | 176.9
9.42 | 96546 | SINAPI | ARMAÇÃO DE BLOCO, VIGA BALDRAME OU SAPATA UTILIZANDO AÇO CA-50 DE 10 MM - MONTAGEM. (80X80X60) | KG | 16.4 | 8.44 | 10.04 | 164.65
9.43 | 94971 | SINAPI | CONCRETO FCK = 25MPA, TRAÇO 1:2,3:2,7 (CIMENTO/ AREIA MÉDIA/ BRITA 1) - PREPARO MECÂNICO C/ BETONEIRA 600 L. | M3 | 1 | 340.61 | 405.42 | 405.42
9.44 | 92873 | SINAPI | LANÇAMENTO COM USO DE BALDES, ADENSAMENTO E ACABAMENTO DE CONCRETO EM ESTRUTURAS. | M3 | 1 | 166.95 | 198.72 | 198.72
DEPÓSITO lll
9.45 | 94213 | SINAPI | TELHAMENTO COM TELHA DE AÇO E = 0,5 MM, COM ATÉ 2 ÁGUAS, INCLUSO IÇAMENTO. | M2 | 20 | 41.72 | 49.65 | 993
9.46 | 94229 | SINAPI | CALHA EM CHAPA DE AÇO GALVANIZADO NÚMERO 24, DESENVOLVIMENTO DE 100 CM, INCLUSO TRANSPORTE VERTICAL. | M | 3 | 108.3 | 128.9 | 386.7
|  |  | TOTAL COBERTURA E DRENAGEM | R$ |  |  |  | 137716.33
10.0 |  |  | ESQUADRIA
ADMINISTRAÇÃO
10.1 | 91341 | SINAPI | PORTA EM ALUMÍNIO DE ABRIR TIPO VENEZIANA COM GUARNIÇÃO, FIXAÇÃO COM PARAFUSOS - FORNECIMENTO E INSTALAÇÃO (ALUMINIO NATURAL), ( PORTAS P1, P3, P5) | M2 | 27.63 | 651.08 | 774.98 | 21412.69
10.2 | 91341 | SINAPI | PORTA EM ALUMÍNIO DE ABRIR TIPO VENEZIANA COM GUARNIÇÃO, FIXAÇÃO COM PARAFUSOS - FORNECIMENTO E INSTALAÇÃO (ALUMINIO NATURAL), ( PORTAS P6,P7) | M2 | 6.24 | 651.08 | 774.98 | 4835.87
10.3 | COMP.005 | COMPOSIÇÃO | PORTA DE VIDRO TEMPERADO (0,90X2,10) UMA FOLHA MOVEL COM BANDEIRAS 0,50M ESPESURA 10MM DUAS LATERAIS FIXAS, COM FERRAGEM, DOBRADIÇAS, TRINCO, FECHADURA, PUXADOR, MOLA, VÃO 1,80X2,60M. (ALUMINIO NATURAL) , ( PORTA P4) | UN | 1 | 2625.7292 | 3125.4 | 3125.4
10.4 | COMP.007 | COMPOSIÇÃO | PORTA DE ALUMÍNIO DE ABRIR TIPO VENEZIANA, DE DUAS FOLHAS, COM FERRAGEM, DOBRADIÇAS TRINCO, FECHADURA, PUXADOR, ALIZAR, VISTA (ALUMINIO NATURAL), (PORTA P16 ) | M2 | 8.4 | 694.8177 | 827.04 | 6947.13
10.5 | 91304 | SINAPI | FECHADURA DE EMBUTIR COM CILINDRO, EXTERNA, COMPLETA, ACABAMENTO PADRÃO POPULAR, INCLUSO EXECUÇÃO DE FURO - FORNECIMENTO E INSTALAÇÃO. | UN | 15 | 76.35 | 90.87 | 1363.05
10.6 | 91305 | SINAPI | FECHADURA DE EMBUTIR PARA PORTA DE BANHEIRO, COMPLETA, ACABAMENTO PADRÃO POPULAR, INCLUSO EXECUÇÃO DE FURO - FORNECIMENTO E INSTALAÇÃO. | UN | 2 | 57.64 | 68.6 | 137.2
10.7 | 74047/002 | SINAPI | DOBRADICA EM ACO/FERRO, 3" X 21/2", E=1,9 A 2 MM, SEM ANEL, CROMADO OU ZINCADO, TAMPA BOLA, COM PARAFUSOS | UN | 66 | 32.26 | 38.39 | 2533.74
10.8 | 74046/002 | SINAPI | TARJETA TIPO LIVRE/OCUPADO PARA PORTA DE BANHEIRO | UN | 5 | 35.31 | 42.02 | 210.1
10.9 | 73736/001 | SINAPI | DOBRADICA TIPO VAI E VEM EM LATAO POLIDO 3" | UN | 2 | 121.15 | 144.2 | 288.4
10.10 | 94581 | SINAPI | JANELA DE ALUMÍNIO MAXIM-AR, FIXAÇÃO COM ARGAMASSA, COM VIDROS, PADRONIZADA (ALUMINIO NATURAL), (JANELA J9A) | M2 | 1.44 | 691.38 | 822.94 | 1185.03
10.11 | 94582 | SINAPI | JANELA DE ALUMÍNIO DE CORRER, 2 FOLHAS, FIXAÇÃO COM ARGAMASSA, COM VIDROS, PADRONIZADA. (ALUMINIO NATURAL), (JANELA J6) | M2 | 2.7 | 430.07 | 511.91 | 1382.15
10.12 | COMP.003 | COMPOSIÇÃO | REINSTALAÇÃO DE PORTAS DE VIDRO TEMPERADO EXISTENTE (P8) | UN | 1 | 516.13 | 614.34 | 614.34
10.13 | 73932/001 | SINAPI | GRADE DE FERRO EM BARRA CHATA 3/16" | M2 | 55.24 | 322.92 | 384.37 | 21232.59
LAB. SALA DE AULA
10.14 | 91341 | SINAPI | PORTA EM ALUMÍNIO DE ABRIR TIPO VENEZIANA COM GUARNIÇÃO, FIXAÇÃO COM PARAFUSOS - FORNECIMENTO E INSTALAÇÃO (ALUMINIO NATURAL), ( PORTA P2) | M2 | 15.12 | 651.08 | 774.98 | 11717.69
10.15 | 91341 | SINAPI | PORTA EM ALUMÍNIO DE ABRIR TIPO VENEZIANA COM GUARNIÇÃO, FIXAÇÃO COM PARAFUSOS - FORNECIMENTO E INSTALAÇÃO (ALUMINIO NATURAL), ( PORTAS P1, P3, P15) | M2 | 47.46 | 651.08 | 774.98 | 36780.55
10.16 | COMP.007 | COMPOSIÇÃO | PORTA DE ALUMÍNIO DE ABRIR TIPO VENEZIANA, DE DUAS FOLHAS, COM FERRAGEM, DOBRADIÇAS TRINCO, FECHADURA, PUXADOR, ALIZAR, VISTA (ALUMINIO NATURAL), (PORTA P9 ) | M2 | 3.15 | 694.8177 | 827.04 | 2605.17
10.17 | 91341 | SINAPI | PORTA EM ALUMÍNIO DE ABRIR TIPO VENEZIANA COM GUARNIÇÃO, FIXAÇÃO COM PARAFUSOS - FORNECIMENTO E INSTALAÇÃO (ALUMINIO NATURAL), ( PORTAS P6) | M2 | 13.44 | 651.08 | 774.98 | 10415.73
10.18 | COMP.006 | COMPOSIÇÃO | PORTA DE VIDRO TEMPERADO 1,50X2,10 UMA FOLHA MOVEL, ESPESURA 10MM, COM FERRAGEM, DOBRADIÇAS, TRINCO, FECHADURA, PUXADOR, MOLA, VÃO 1,50X2,10M. (ALUMINIO NATURAL), (PORTA P10) | UN | 1 | 1204.3212 | 1433.5 | 1433.5
10.19 | 91304 | SINAPI | FECHADURA DE EMBUTIR COM CILINDRO, EXTERNA, COMPLETA, ACABAMENTO PADRÃO POPULAR, INCLUSO EXECUÇÃO DE FURO - FORNECIMENTO E INSTALAÇÃO. | UN | 29 | 76.35 | 90.87 | 2635.23
10.20 | 91305 | SINAPI | FECHADURA DE EMBUTIR PARA PORTA DE BANHEIRO, COMPLETA, ACABAMENTO PADRÃO POPULAR, INCLUSO EXECUÇÃO DE FURO - FORNECIMENTO E INSTALAÇÃO. | UN | 9 | 57.64 | 68.6 | 617.4
10.21 | 74047/002 | SINAPI | DOBRADICA EM ACO/FERRO, 3" X 21/2", E=1,9 A 2 MM, SEM ANEL, CROMADO OU ZINCADO, TAMPA BOLA, COM PARAFUSOS | UN | 156 | 32.26 | 38.39 | 5988.84
10.22 | 74046/002 | SINAPI | TARJETA TIPO LIVRE/OCUPADO PARA PORTA DE BANHEIRO | UN | 14 | 35.31 | 42.02 | 588.28
10.23 | 94581 | SINAPI | JANELA DE ALUMÍNIO MAXIM-AR, FIXAÇÃO COM ARGAMASSA, COM VIDROS, PADRONIZADA. (ALUMINIO NATURAL), ( JANELAS J10A E J9A) | M2 | 5.04 | 691.38 | 822.94 | 4147.61
10.24 | 94582 | SINAPI | JANELA DE ALUMÍNIO DE CORRER, 2 FOLHAS, FIXAÇÃO COM ARGAMASSA, COM VIDROS, PADRONIZADA.( JANELAS J13 E J14), (ALUMINIO NATURAL) | M2 | 3.24 | 430.07 | 511.91 | 1658.58
10.25 | 72144 | SINAPI | RECOLOCACAO DE FOLHAS DE PORTA DE PASSAGEM OU JANELA, CONSIDERANDO REAPROVEITAMENTO DO MATERIAL | UN | 3 | 83.72 | 99.65 | 298.95
10.26 | 73932/001 | SINAPI | GRADE DE FERRO EM BARRA CHATA 3/16" | M2 | 205.33 | 322.92 | 384.37 | 78922.69
10.27 | 74195/001 | SINAPI | GUARDA-CORPO COM CORRIMAO EM FERRO BARRA CHATA 3/16" (50MM) | M | 18.46 | 386 | 459.45 | 8481.44
10.28 | 74072/003 | SINAPI | CORRIMAO EM TUBO ACO GALVANIZADO 1 1/4" COM BRACADEIRA M AS 76,54 | M | 8.4 | 87.7 | 104.38 | 876.79
DEPOSITO II
10.29 | 91341 | SINAPI | PORTA EM ALUMÍNIO DE ABRIR TIPO VENEZIANA COM GUARNIÇÃO, FIXAÇÃO COM PARAFUSOS - FORNECIMENTO E INSTALAÇÃO (ALUMINIO NATURAL), ( PORTAS P1,) | M2 | 1.89 | 651.08 | 774.98 | 1464.71
10.30 | 74136/003 | SINAPI | PORTA DE ACO CHAPA 24, DE ENROLAR, RAIADA, LARGA COM ACABAMENTO GALVANIZADO NATURAL (PORTA P17) | M2 | 3.15 | 256.96 | 305.85 | 963.42
10.31 | 91304 | SINAPI | FECHADURA DE EMBUTIR COM CILINDRO, EXTERNA, COMPLETA, ACABAMENTO PADRÃO POPULAR, INCLUSO EXECUÇÃO DE FURO - FORNECIMENTO E INSTALAÇÃO. | UN | 1 | 76.35 | 90.87 | 90.87
10.32 | 74047/002 | SINAPI | DOBRADICA EM ACO/FERRO, 3" X 21/2", E=1,9 A 2 MM, SEM ANEL, CROMADO OU ZINCADO, TAMPA BOLA, COM PARAFUSOS | UN | 3 | 32.26 | 38.39 | 115.17
10.33 | 94581 | SINAPI | JANELA DE ALUMÍNIO MAXIM-AR, FIXAÇÃO COM ARGAMASSA, COM VIDROS, PADRONIZADA. (ALUMINIO NATURAL), ( JANELAS J9A) | M2 | 5.76 | 691.38 | 822.94 | 4740.13
10.34 | 73932/001 | SINAPI | GRADE DE FERRO EM BARRA CHATA 3/16" | M2 | 8.32 | 322.92 | 384.37 | 3197.95
|  |  | TOTAL ESQUADRIAS | R$ |  |  |  | 243008.39
11.0 |  |  | FORRO
11.1 | 96114 | SINAPI | FORRO EM DRYWALL, PARA AMBIENTES COMERCIAIS, INCLUSIVE ESTRUTURA DE FIXAÇÃO. (lab.: artes, informatica3,refeitorio copa,biblioteca) | M2 | 199.07 | 60.31 | 71.78 | 14289.24
|  |  | TOTAL FORRO | R$ |  |  |  | 14289.24
12.0 |  |  | PINTURA
ADMINISTRAÇÃO
12.1 | 88497 | SINAPI | APLICAÇÃO E LIXAMENTO DE MASSA LÁTEX EM PAREDES, DUAS DEMÃOS ( ALVENARIA NOVA) | M2 | 52.75 | 11.15 | 13.27 | 699.99
12.2 | 88497 | SINAPI | APLICAÇÃO E LIXAMENTO DE MASSA LÁTEX EM PAREDES, DUAS DEMÃOS (30% DO TOTAL) | M2 | 799.25 | 11.15 | 13.27 | 10606.04
12.3 | 88485 | SINAPI | APLICAÇÃO DE FUNDO SELADOR ACRÍLICO EM PAREDES, UMA DEMÃO( ALVENARIA NOVA) | M2 | 52.75 | 1.71 | 2.03 | 107.08
12.4 | 88485 | SINAPI | APLICAÇÃO DE FUNDO SELADOR ACRÍLICO EM PAREDES, UMA DEMÃO ( 30% DO TOTAL) | M2 | 799.25 | 1.71 | 2.03 | 1622.47
12.5 | COMP.01 | COMPOSIÇÃO | LIXAMENTO DE PAREDES (70% RESTANTE) | M2 | 1864.91 | 4.3675 | 5.19 | 9678.88
12.6 | 88489 | SINAPI | APLICAÇÃO MANUAL DE PINTURA COM TINTA LÁTEX ACRÍLICA EM PAREDES, DUAS DEMÃOS | M2 | 2716.9 | 10.63 | 12.65 | 34368.78
12.7 | 88496 | SINAPI | APLICAÇÃO E LIXAMENTO DE MASSA LÁTEX EM TETO, DUAS DEMÃOS. | M2 | 142.908 | 20.62 | 24.54 | 3506.96
12.8 | 88486 | SINAPI | APLICAÇÃO MANUAL DE PINTURA COM TINTA LÁTEX PVA EM TETO, DUAS DEMÃOS | M2 | 714.54 | 9.39 | 11.17 | 7981.41
12.9 | 73924/003 | SINAPI | PINTURA ESMALTE FOSCO, DUAS DEMAOS, SOBRE SUPERFICIE METALICA (JANELAS) | M2 | 92.52 | 24.23 | 28.84 | 2668.27
12.10 | 74145/001 | SINAPI | PINTURA ESMALTE FOSCO, DUAS DEMAOS, SOBRE SUPERFICIE METALICA, INCLUSO UMA DEMAO DE FUNDO ANTICORROSIVO. UTILIZACAO DE REVOLVER ( AR-COMPRIMIDO) | M2 | 110.48 | 15.63 | 18.6 | 2054.92
LAB. SALA DE AULA
12.11 | 88497 | SINAPI | APLICAÇÃO E LIXAMENTO DE MASSA LÁTEX EM PAREDES, DUAS DEMÃOS ( ALVENARIA NOVA) | M2 | 176.03 | 11.15 | 13.27 | 2335.91
12.12 | 88497 | SINAPI | APLICAÇÃO E LIXAMENTO DE MASSA LÁTEX EM PAREDES, DUAS DEMÃOS (30% DO TOTAL) | M2 | 1317.45 | 11.15 | 13.27 | 17482.56
12.13 | 88485 | SINAPI | APLICAÇÃO DE FUNDO SELADOR ACRÍLICO EM PAREDES, UMA DEMÃO( ALVENARIA NOVA) | M2 | 176.03 | 1.71 | 2.03 | 357.34
12.14 | 88485 | SINAPI | APLICAÇÃO DE FUNDO SELADOR ACRÍLICO EM PAREDES, UMA DEMÃO ( 30% DO TOTAL) | M2 | 1317.45 | 1.71 | 2.03 | 2674.42
12.15 | COMP.001 | COMPOSIÇÃO | LIXAMENTO DE PAREDES (70% RESTANTE) | M2 | 3074.06 | 4.3675 | 5.19 | 15954.37
12.16 | 88489 | SINAPI | APLICAÇÃO MANUAL DE PINTURA COM TINTA LÁTEX ACRÍLICA EM PAREDES, DUAS DEMÃOS | M2 | 4567.55 | 10.63 | 12.65 | 57779.5
12.17 | 88489 | SINAPI | APLICAÇÃO MANUAL DE PINTURA COM TINTA LÁTEX ACRÍLICA EM PAREDES, DUAS DEMÃOS ( CABINE DE BOMBA D ' ÁGUA E GÁS) | M2 | 42.38 | 10.63 | 12.65 | 536.1
12.18 | 88496 | SINAPI | APLICAÇÃO E LIXAMENTO DE MASSA LÁTEX EM TETO, DUAS DEMÃOS. | M2 | 302.488 | 20.62 | 24.54 | 7423.05
12.19 | 88486 | SINAPI | APLICAÇÃO MANUAL DE PINTURA COM TINTA LÁTEX PVA EM TETO, DUAS DEMÃOS | M2 | 1512.44 | 9.39 | 11.17 | 16893.95
12.20 | 73924/003 | SINAPI | PINTURA ESMALTE FOSCO, DUAS DEMAOS, SOBRE SUPERFICIE METALICA (JANELAS) | M2 | 396.78 | 24.23 | 28.84 | 11443.13
12.21 | 74145/001 | SINAPI | PINTURA ESMALTE FOSCO, DUAS DEMAOS, SOBRE SUPERFICIE METALICA, INCLUSO UMA DEMAO DE FUNDO ANTICORROSIVO. UTILIZACAO DE REVOLVER ( AR-COMPRIMIDO) - GRADES | M2 | 410.66 | 15.63 | 18.6 | 7638.27
DEPOSITO II
12.22 | 88497 | SINAPI | APLICAÇÃO E LIXAMENTO DE MASSA LÁTEX EM PAREDES, DUAS DEMÃOS ( ALVENARIA NOVA) | M2 | 8.4 | 11.15 | 13.27 | 111.46
12.23 | 88497 | SINAPI | APLICAÇÃO E LIXAMENTO DE MASSA LÁTEX EM PAREDES, DUAS DEMÃOS (30% DO TOTAL) | M2 | 129.97 | 11.15 | 13.27 | 1724.7
12.24 | 88485 | SINAPI | APLICAÇÃO DE FUNDO SELADOR ACRÍLICO EM PAREDES, UMA DEMÃO( ALVENARIA NOVA) | M2 | 8.4 | 1.71 | 2.03 | 17.05
12.25 | 88485 | SINAPI | APLICAÇÃO DE FUNDO SELADOR ACRÍLICO EM PAREDES, UMA DEMÃO ( 30% DO TOTAL) | M2 | 129.97 | 1.71 | 2.03 | 263.83
12.26 | COMP.001 | COMPOSIÇÃO | LIXAMENTO DE PAREDES (70% RESTANTE) | M2 | 303.26 | 4.3675 | 5.19 | 1573.91
12.27 | 88489 | SINAPI | APLICAÇÃO MANUAL DE PINTURA COM TINTA LÁTEX ACRÍLICA EM PAREDES, DUAS DEMÃOS | M2 | 440.22 | 10.63 | 12.65 | 5568.78
12.28 | 73924/003 | SINAPI | PINTURA ESMALTE FOSCO, DUAS DEMAOS, SOBRE SUPERFICIE METALICA (JANELAS) | M2 | 11.52 | 24.23 | 28.84 | 332.23
12.29 | 74145/001 | SINAPI | PINTURA ESMALTE FOSCO, DUAS DEMAOS, SOBRE SUPERFICIE METALICA, INCLUSO UMA DEMAO DE FUNDO ANTICORROSIVO. UTILIZACAO DE REVOLVER ( AR-COMPRIMIDO) - GRADES | M2 | 16.64 | 15.63 | 18.6 | 309.5
MURO DE DIVISA E CASA DE BOMBA
12.30 | 88489 | SINAPI | APLICAÇÃO MANUAL DE PINTURA COM TINTA LÁTEX ACRÍLICA EM PAREDES, DUAS DEMÃOS | M2 | 2948 | 10.63 | 12.65 | 37292.2
|  |  | TOTAL PINTURA | R$ |  |  |  | 261007.06
13.0 |  |  | VIDRO
13.1 | 72117 | SINAPI | VIDRO LISO COMUM TRANSPARENTE, ESPESSURA 4MM (VISOR DAS PORTAS P2) | M2 | 1.76 | 130.77 | 155.65 | 273.94
13.2 | 74125/001 | SINAPI | ESPELHO CRISTAL ESPESSURA 4MM, COM MOLDURA DE MADEIRA | M2 | 5.76 | 389.81 | 463.99 | 2672.58
|  |  | TOTAL VIDRO | R$ |  |  |  | 2946.52
14.0 |  |  | INSTALAÇÃO SANITARIA
ESGOTO
14.1 | 89708 | SINAPI | CAIXA SIFONADA, PVC, DN 150 X 185 X 75 MM, JUNTA ELÁSTICA, FORNECIDA E INSTALADA EM RAMAL DE DESCARGA OU EM RAMAL DE ESGOTO SANITÁRIO. | UN | 2 | 49.73 | 59.19 | 118.38
14.2 | 89707 | SINAPI | CAIXA SIFONADA, PVC, DN 100 X 100 X 50 MM, JUNTA ELÁSTICA, FORNECIDA E INSTALADA EM RAMAL DE DESCARGA OU EM RAMAL DE ESGOTO SANITÁRIO. | UN | 3 | 22.58 | 26.87 | 80.61
14.3 | 86883 | SINAPI | SIFÃO DO TIPO FLEXÍVEL EM PVC 1 X 1.1/2 - FORNECIMENTO E INSTALAÇÃO | UN | 7 | 12.27 | 14.6 | 102.2
14.4 | 86877 | SINAPI | VÁLVULA EM METAL CROMADO 1.1/2" X 1.1/2" PARA TANQUE OU LAVATÓRIO, COM OU SEM LADRÃO - FORNECIMENTO E INSTALAÇÃO. | UN | 7 | 27.05 | 32.19 | 225.33
14.5 | 89728 | SINAPI | CURVA CURTA 90 GRAUS, PVC, SERIE NORMAL, ESGOTO PREDIAL, DN 40 MM, JUNTA SOLDÁVEL, FORNECIDO E INSTALADO EM RAMAL DE DESCARGA OU RAMAL DE ESGOTO SANITÁRIO. | UN | 13 | 7.18 | 8.54 | 111.02
14.6 | 89748 | SINAPI | CURVA CURTA 90 GRAUS, PVC, SERIE NORMAL, ESGOTO PREDIAL, DN 100 MM, JUNTA ELÁSTICA, FORNECIDO E INSTALADO EM RAMAL DE DESCARGA OU RAMAL DE ESGOTO SANITÁRIO | UN | 4 | 23.66 | 28.16 | 112.64
14.7 | 89746 | SINAPI | JOELHO 45 GRAUS, PVC, SERIE NORMAL, ESGOTO PREDIAL, DN 100 MM, JUNTA ELÁSTICA, FORNECIDO E INSTALADO EM RAMAL DE DESCARGA OU RAMAL DE ESGOTO SANITÁRIO | UN | 2 | 16.3 | 19.4 | 38.8
14.8 | 89732 | SINAPI | JOELHO 45 GRAUS, PVC, SERIE NORMAL, ESGOTO PREDIAL, DN 50 MM, JUNTA ELÁSTICA, FORNECIDO E INSTALADO EM RAMAL DE DESCARGA OU RAMAL DE ESGOTO SANITÁRIO | UN | 3 | 7.85 | 9.34 | 28.02
14.9 | 89726 | SINAPI | JOELHO 45 GRAUS, PVC, SERIE NORMAL, ESGOTO PREDIAL, DN 40 MM, JUNTA SOLDÁVEL, FORNECIDO E INSTALADO EM RAMAL DE DESCARGA OU RAMAL DE ESGOTO SANITÁRIO. | UN | 6 | 5.44 | 6.47 | 38.82
14.10 | 89731 | SINAPI | JOELHO 90 GRAUS, PVC, SERIE NORMAL, ESGOTO PREDIAL, DN 50 MM, JUNTA ELÁSTICA, FORNECIDO E INSTALADO EM RAMAL DE DESCARGA OU RAMAL DE ESGOTO SANITÁRIO. | UN | 8 | 7.52 | 8.95 | 71.6
14.11 | 89724 | SINAPI | JOELHO 90 GRAUS, PVC, SERIE NORMAL, ESGOTO PREDIAL, DN 40 MM, JUNTA SOLDÁVEL, FORNECIDO E INSTALADO EM RAMAL DE DESCARGA OU RAMAL DE ESGOTO SANITÁRIO | UN | 4 | 6.83 | 8.12 | 32.48
14.12 | 72293 | SINAPI | CAP PVC ESGOTO 50MM (TAMPÃO) - FORNECIMENTO E INSTALAÇÃO | UN | 6 | 5.16 | 6.14 | 36.84
14.13 | 89546 | SINAPI | BUCHA DE REDUÇÃO LONGA, PVC, SERIE R, ÁGUA PLUVIAL, DN 50 X 40 MM, JUNTA ELÁSTICA, FORNECIDO E INSTALADO EM RAMAL DE ENCAMINHAMENTO. | UN | 4 | 6.51 | 7.74 | 30.96
14.14 | COMP.023 | COMPOSIÇÃO | TERMINAL DE VENTILAÇÃO, DN 50MM, ESGOTO PREDIAL, FORNECIMENTO E INSTALAÇÃO | UN | 3 | 8.2527 | 9.82 | 29.46
14.15 | 89834 | SINAPI | JUNÇÃO SIMPLES, PVC, SERIE NORMAL, ESGOTO PREDIAL, DN 100 X 100 MM, JUNTA ELÁSTICA, FORNECIDO E INSTALADO EM PRUMADA DE ESGOTO SANITÁRIO OU VENTILAÇÃO | UN | 5 | 22.75 | 27.07 | 135.35
14.16 | 89821 | SINAPI | LUVA SIMPLES, PVC, SERIE NORMAL, ESGOTO PREDIAL, DN 100 MM, JUNTA ELÁSTICA, FORNECIDO E INSTALADO EM PRUMADA DE ESGOTO SANITÁRIO OU VENTILAÇÃO | UN | 9 | 8.98 | 10.68 | 96.12
14.17 | 89752 | SINAPI | LUVA SIMPLES, PVC, SERIE NORMAL, ESGOTO PREDIAL, DN 40 MM, JUNTA SOLDÁVEL, FORNECIDO E INSTALADO EM RAMAL DE DESCARGA OU RAMAL DE ESGOTO SANITÁRIO | UN | 1 | 4.44 | 5.28 | 5.28
14.18 | 89753 | SINAPI | LUVA SIMPLES, PVC, SERIE NORMAL, ESGOTO PREDIAL, DN 50 MM, JUNTA ELÁSTICA, FORNECIDO E INSTALADO EM RAMAL DE DESCARGA OU RAMAL DE ESGOTO SANITÁRIO. | UN | 15 | 5.87 | 6.98 | 104.7
14.19 | 89712 | SINAPI | TUBO PVC, SERIE NORMAL, ESGOTO PREDIAL, DN 50 MM, FORNECIDO E INSTALADO EM RAMAL DE DESCARGA OU RAMAL DE ESGOTO SANITÁRIO | M | 25.43 | 20.55 | 24.46 | 622.01
14.20 | 89711 | SINAPI | TUBO PVC, SERIE NORMAL, ESGOTO PREDIAL, DN 40 MM, FORNECIDO E INSTALADO EM RAMAL DE DESCARGA OU RAMAL DE ESGOTO SANITÁRIO | M | 11.38 | 14.22 | 16.92 | 192.54
14.21 | 89714 | SINAPI | TUBO PVC, SERIE NORMAL, ESGOTO PREDIAL, DN 100 MM, FORNECIDO E INSTALADO EM RAMAL DE DESCARGA OU RAMAL DE ESGOTO SANITÁRIO | M | 47.83 | 40.43 | 48.12 | 2301.57
14.22 | 89782 | SINAPI | TE, PVC, SERIE NORMAL, ESGOTO PREDIAL, DN 40 X 40 MM, JUNTA SOLDÁVEL, FORNECIDO E INSTALADO EM RAMAL DE DESCARGA OU RAMAL DE ESGOTO SANITÁRIO. | UN | 2 | 8.45 | 10.05 | 20.1
14.23 | 89784 | SINAPI | TE, PVC, SERIE NORMAL, ESGOTO PREDIAL, DN 50 X 50 MM, JUNTA ELÁSTICA FORNECIDO E INSTALADO EM RAMAL DE DESCARGA OU RAMAL DE ESGOTO SANITÁRIO. | UN | 5 | 12.83 | 15.27 | 76.35
14.24 | 89796 | SINAPI | TE, PVC, SERIE NORMAL, ESGOTO PREDIAL, DN 100 X 100 MM, JUNTA ELÁSTICA, FORNECIDO E INSTALADO EM RAMAL DE DESCARGA OU RAMAL DE ESGOTO SANITÁRIO. | UN | 13 | 26.02 | 30.97 | 402.61
14.25 | 74166/002 | SINAPI | CAIXA DE INSPECAO EM ANEL DE CONCRETO PRE MOLDADO, COM 950MM DE ALTURA TOTAL. ANEIS COM ESP=50MM, DIAM.=600MM. EXCLUSIVE TAMPAO E ESCAVACAO | UN | 4 | 296.69 | 353.15 | 1412.6
14.26 | 89849 | SINAPI | TUBO PVC, SERIE NORMAL, ESGOTO PREDIAL, DN 150 MM, FORNECIDO E INSTALA DO EM SUBCOLETOR AÉREO DE ESGOTO SANITÁRIO. | M | 60 | 36.97 | 44 | 2640
|  |  | TOTAL INST. HIDRO SANIT. - PNE | R$ |  |  |  | 9066.39
15.0 |  |  | INSTALAÇÃO HIDRAULICA E LOUÇAS
15.1 | 94498 | SINAPI | REGISTRO DE GAVETA BRUTO, LATÃO, ROSCÁVEL, 2”, FORNECIMENTO E INSTALAÇÃO. | UN | 8 | 77.65 | 92.42 | 739.36
15.2 | 94494 | SINAPI | REGISTRO DE GAVETA BRUTO, LATÃO, ROSCÁVEL, 3/4, FORNECIMENTO E INSTALAÇÃO. | UN | 3 | 41.17 | 49 | 147
15.3 | 86915 | SINAPI | TORNEIRA AUTOMATICA CROMADA DE MESA, 1/2" OU 3/4", PARA LAVATÓRIO, PADRÃO MÉDIO - FORNECIMENTO E INSTALAÇÃO. | UN | 15 | 88.64 | 105.5 | 1582.5
15.4 | 86914 | SINAPI | TORNEIRA CROMADA 1/2" OU 3/4" PARA JARDIM, PADRÃO MÉDIO – FORNECIMENTO E INSTALAÇÃO. (fundo PNE) | UN | 1 | 40.54 | 48.25 | 48.25
15.5 | 40729 | SINAPI | VALVULA DESCARGA 1.1/2" COM REGISTRO, ACABAMENTO EM METAL CROMADO – FORNECIMENTO E INSTALACAO | UN | 11 | 186.29 | 221.74 | 2439.14
15.6 | 86885 | SINAPI | ENGATE FLEXÍVEL EM PLÁSTICO BRANCO, 1/2" X 40CM - FORNECIMENTO E INSTALAÇÃO | UN | 16 | 11.49 | 13.67 | 218.72
15.7 | COMP.024 | COMPOSIÇÃO | DUCHA HIGIENICA COM REGISTRO METALICO 1/2" FORNECIMENTO E INSTALAÇÃO | UN | 11 | 84.7904 | 100.92 | 1110.12
15.8 | 9535 | SINAPI | CHUVEIRO ELETRICO COMUM CORPO PLASTICO TIPO DUCHA, FORNECIMENTO E INSTALACAO | UN | 2 | 73.5 | 87.48 | 174.96
15.9 | 89450 | SINAPI | TUBO, PVC, SOLDÁVEL, DN 60MM, INSTALADO EM PRUMADA DE ÁGUA – FORNECIMENTO E INSTALAÇÃO. | M | 12 | 16.8 | 19.99 | 239.88
15.10 | 89449 | SINAPI | TUBO, PVC, SOLDÁVEL, DN 50MM, INSTALADO EM PRUMADA DE ÁGUA – FORNECIMENTO E INSTALAÇÃO. | M | 42 | 10.3 | 12.26 | 514.92
15.11 | 89446 | SINAPI | TUBO, PVC, SOLDÁVEL, DN 25MM, INSTALADO EM PRUMADA DE ÁGUA – FORNECIMENTO E INSTALAÇÃO. | M | 34 | 3.04 | 3.61 | 122.74
CONEXÕES PVC
15.12 | 89505 | SINAPI | JOELHO 90 GRAUS, PVC, SOLDÁVEL, DN 60MM, INSTALADO EM PRUMADA DE ÁGUA- FORNECIMENTO E INSTALAÇÃO. | UN | 4 | 22.5 | 26.78 | 107.12
15.13 | 89501 | SINAPI | JOELHO 90 GRAUS, PVC, SOLDÁVEL, DN 50MM, INSTALADO EM PRUMADA DE ÁGUA - FORNECIMENTO E INSTALAÇÃO. | UN | 4 | 9.4 | 11.18 | 44.72
15.14 | 89481 | SINAPI | JOELHO 90 GRAUS, PVC, SOLDÁVEL, DN 25MM, INSTALADO EM PRUMADA DE ÁGUA - FORNECIMENTO E INSTALAÇÃO. | UN | 9 | 3.38 | 4.02 | 36.18
15.15 | 94672 | SINAPI | JOELHO 90 GRAUS COM BUCHA DE LATÃO, PVC, SOLDÁVEL, DN 25 MM, X 3/4 INSTALADO EM RESERVAÇÃO DE ÁGUA DE EDIFICAÇÃO QUE POSSUA RESERVATÓRIO DE FIBRA/FIBROCIMENTO FORNECIMENTO E INSTALAÇÃO. | UN | 21 | 7.6 | 9.04 | 189.84
15.16 | 89628 | SINAPI | TE, PVC, SOLDÁVEL, DN 60MM, INSTALADO EM PRUMADA DE ÁGUA – FORNECIMENTO E INSTALAÇÃO. | UN | 2 | 28.9 | 34.39 | 68.78
15.17 | 94694 | SINAPI | TE, PVC, SOLDÁVEL, DN 50MM, INSTALADO EM PRUMADA DE ÁGUA – FORNECIMENTO E INSTALAÇÃO. | UN | 10 | 17.64 | 20.99 | 209.9
15.18 | 94695 | SINAPI | TÊ DE REDUÇÃO, PVC, SOLDÁVEL, DN 50 MM X 40 MM, INSTALADO EM RESERVAÇÃ UN CR 20,62 O DE ÁGUA DE EDIFICAÇÃO QUE POSSUA RESERVATÓRIO DE FIBRA/FIBROCIMENTO FORNECIMENTO E INSTALAÇÃO. AF_06/2016 | UN | 12 | 22.5 | 26.78 | 321.36
15.19 | 96664 | SINAPI | BUCHA DE REDUÇÃO, PPR, 40 X 25, CLASSE PN 25, INSTALADO EM RAMAL DE DI UN AS 17,70 STRIBUIÇÃO DE ÁGUA FORNECIMENTO E INSTALAÇÃO . | UN | 12 | 18.37 | 21.86 | 262.32
15.20 | 89617 | SINAPI | TE, PVC, SOLDÁVEL, DN 25MM, INSTALADO EM PRUMADA DE ÁGUA - FORNECIMENTO E INSTALAÇÃO. | UN | 6 | 4.82 | 5.73 | 34.38
15.21 | 94664 | SINAPI | ADAPTADOR CURTO COM BOLSA E ROSCA PARA REGISTRO, PVC, SOLDÁVEL, DN 60MM X 2 , FORNECIMENTO E INSTALAÇÃO. | UN | 8 | 18.59 | 22.12 | 176.96
15.22 | 94656 | SINAPI | ADAPTADOR CURTO COM BOLSA E ROSCA PARA REGISTRO, PVC, SOLDÁVEL, DN 25MM X 3/4 ,FORNECIMENTO E INSTALAÇÃO. | UN | 6 | 4.58 | 5.45 | 32.7
15.23 | 94662 | SINAPI | ADAPTADOR CURTO COM BOLSA E ROSCA PARA REGISTRO, PVC, SOLDÁVEL, DN 50MM X 1 1/2 , INSTALADO EM RESERVAÇÃO DE ÁGUA DE EDIFICAÇÃO QUE POSSUA RESERVATÓRIO DE FIBRA/FIBROCIMENTO FORNECIMENTO E INSTALAÇÃO. | UN | 14 | 8.9 | 10.59 | 148.26
15.24 | 89597 | SINAPI | LUVA, PVC, SOLDÁVEL, DN 60MM, INSTALADO EM PRUMADA DE ÁGUA - FORNECIMENTO E INSTALAÇÃO. | UN | 2 | 13.17 | 15.67 | 31.34
15.25 | 89378 | SINAPI | LUVA, PVC, SOLDÁVEL, DN 25MM, INSTALADO EM RAMAL OU SUB-RAMAL DE ÁGUA- FORNECIMENTO E INSTALAÇÃO. | UN | 3 | 4.97 | 5.91 | 17.73
15.26 | 89980 | SINAPI | LUVA COM BUCHA DE LATÃO, PVC, SOLDÁVEL, DN 25MM X 3/4, INSTALADO EM PRUMADA DE ÁGUA - FORNECIMENTO E INSTALAÇÃO. | UN | 2 | 6.4 | 7.61 | 15.22
15.27 | 89605 | SINAPI | LUVA DE REDUÇÃO, PVC, SOLDÁVEL, DN 60MM X 50MM, INSTALADO EM PRUMADA DE ÁGUA - FORNECIMENTO E INSTALAÇÃO. | UN | 2 | 12.88 | 15.33 | 30.66
15.28 | 90375 | SINAPI | BUCHA DE REDUÇÃO, PVC, SOLDÁVEL, DN 40MM X 32MM, INSTALADO EM RAMAL OU SUB-RAMAL DE ÁGUA - FORNECIMENTO E INSTALAÇÃO. | UN | 6 | 6.64 | 7.9 | 47.4
15.29 | 89426 | SINAPI | LUVA DE REDUÇÃO, PVC, SOLDÁVEL, DN 32MM X 25MM, INSTALADO EM RAMAL DE DISTRIBUIÇÃO DE ÁGUA - FORNECIMENTO E INSTALAÇÃO. | UN | 8 | 5.26 | 6.26 | 50.08
15.30 | COMP.025 | COMPOSIÇÂO | PLUG 3/4"FORNECIMENTO E INSTALAÇÃO | UN | 6 | 3.8038 | 4.52 | 27.12
15.31 | COMP.027 | COMPOSIÇÂO | BARRA DE APOIO PORTADORES DE NECESSIDADES ESPECIAIS, LARGURA 80CM | UN | 4 | 147.83 | 175.96 | 703.84
15.32 | COMP.026 | COMPOSIÇÂO | BARRA DE APOIO PORTADORES DE NECESSIDADES ESPECIAIS, LARGURA 70CM | UN | 2 | 147.83 | 175.96 | 351.92
15.33 | COMP.028 | COMPOSIÇÂO | BARRA DE APOIO PORTADORES DE NECESSIDADES ESPECIAIS, LARGURA 50CM | UN | 4 | 133.88 | 159.35 | 637.4
15.34 | 95470 | SINAPI | VASO SANITARIO SIFONADO CONVENCIONAL COM LOUÇA BRANCA, INCLUSO CONJUNTO DE LIGAÇÃO PARA BACIA SANITÁRIA AJUSTÁVEL - FORNECIMENTO E INSTALAÇÃO. | UN | 5 | 163.86 | 195.04 | 975.2
15.35 | COMP.020 | COMPOSIÇÂO | REAPROVEITAMENTO E INSTALAÇÃO DE VASO SANITARIO SIFONADO CONVENCIONAL LOUÇA BRANCA | UN | 4 | 60.2052 | 71.66 | 286.64
15.36 | 86902 | SINAPI | LAVATÓRIO LOUÇA BRANCA COM COLUNA, *44 X 35,5* CM, PADRÃO POPULAR - FORNECIMENTO E INSTALAÇÃO. | UN | 3 | 193.51 | 230.33 | 690.99
15.37 | COMP.021 | COMPOSIÇÂO | REAPROVEITAMENTO E INSTALAÇÃO DE LAVATÓRIO DE LOUÇA BRANCA COM COLUNA CONVENCIONAL | UN | 4 | 109.9619 | 130.88 | 523.52
15.38 | 95544 | SINAPI | PAPELEIRA DE PAREDE EM METAL CROMADO SEM TAMPA, INCLUSO FIXAÇÃO. | UN | 11 | 47.74 | 56.82 | 625.02
15.39 | COMP.029 | COMPOSIÇÂO | ASSENTO SANITARIO DE PLASTICO, TIPO CONVENCIONAL - FONECIMENTO E INSTALAÇÃO | UN | 16 | 41.5 | 49.39 | 790.24
15.40 | 95547 | SINAPI | SABONETEIRA PLASTICA TIPO DISPENSER PARA SABONETE LIQUIDO COM RESERVATORIO 800 A 1500 ML, INCLUSO FIXAÇÃO. | UN | 8 | 42.86 | 51.01 | 408.08
15.41 | 93358 | SINAPI | ESCAVAÇÃO MANUAL DE VALAS. | M3 | 6.59 | 64.99 | 77.35 | 509.73
15.42 | 93382 | SINAPI | REATERRO MANUAL DE VALAS COM COMPACTAÇÃO MECANIZADA. | M3 | 6.59 | 21.62 | 25.73 | 169.56
|  |  | TOTAL INST. HIDRO SANIT. LOUÇAS | R$ |  |  |  | 15861.8
16.0 |  |  | INSTALAÇÃO ELÉTRICA
16.1 | 97661 | SINAPI | REMOÇÃO DE CABOS ELÉTRICOS, DE FORMA MANUAL, SEM REAPROVEITAMENTO | M | 600 | 0.5 | 0.59 | 354
QUADRO DE DISTRIBUIÇÃO
16.2 | COMP.031 | COMPOSIÇÃO | QUADRO DE DISTRIBUICAO COM BARRAMENTO TRIFASICO, DE SOBREPOR, EM CHAPA DE ACO GALVANIZADO, PARA 18 DISJUNTORES DIN, 100 A FORNECIMENTO E INSTALACAO | UN | 5 | 386.105 | 459.58 | 2297.9
16.3 | COMP.032 | COMPOSIÇÃO | QUADRO DE DISTRIBUICAO COM BARRAMENTO TRIFASICO, DE SOBREPOR, EM CHAPA DE ACO GALVANIZADO, PARA 24 DISJUNTORES DIN, 100 A | UN | 6 | 486.08 | 578.58 | 3471.48
16.4 | COMP.033 | COMPOSIÇÃO | QUADRO DE DISTRIBUICAO COM BARRAMENTO TRIFASICO, DE SOBREPOR, EM CHAPA DE ACO GALVANIZADO, PARA 36 DISJUNTORES DIN, 100 A | UN | 5 | 840.045 | 999.9 | 4999.5
DISPOSITIVOS DE PROTEÇÃO
16.5 | 93653 | SINAPI | DISJUNTOR MONOPOLAR TIPO DIN, CORRENTE NOMINAL DE 10A - FORNECIMENTO E INSTALAÇÃO. | UN | 41 | 9.12 | 10.85 | 444.85
16.6 | 93654 | SINAPI | DISJUNTOR MONOPOLAR TIPO DIN, CORRENTE NOMINAL DE 16A - FORNECIMENTO E INSTALAÇÃO. | UN | 6 | 9.61 | 11.43 | 68.58
16.7 | 93655 | SINAPI | DISJUNTOR MONOPOLAR TIPO DIN, CORRENTE NOMINAL DE 20A - FORNECIMENTO E INSTALAÇÃO. | UN | 18 | 10.42 | 12.4 | 223.2
16.8 | 93656 | SINAPI | DISJUNTOR MONOPOLAR TIPO DIN, CORRENTE NOMINAL DE 25A - FORNECIMENTO E INSTALAÇÃO. | UN | 9 | 10.42 | 12.4 | 111.6
16.9 | 93657 | SINAPI | DISJUNTOR MONOPOLAR TIPO DIN, CORRENTE NOMINAL DE 32A - FORNECIMENTO E INSTALAÇÃO. | un | 8 | 11.49 | 13.67 | 109.36
16.10 | 93660 | SINAPI | DISJUNTOR BIPOLAR TIPO DIN, CORRENTE NOMINAL DE 10A - FORNECIMENTO E INSTALAÇÃO. | UN | 11 | 45.52 | 54.18 | 595.98
16.11 | 93663 | SINAPI | DISJUNTOR BIPOLAR TIPO DIN, CORRENTE NOMINAL DE 25A - FORNECIMENTO E INSTALAÇÃO. | UN | 2 | 48.16 | 57.32 | 114.64
16.12 | 93664 | SINAPI | DISJUNTOR BIPOLAR TIPO DIN, CORRENTE NOMINAL DE 32A - FORNECIMENTO E INSTALAÇÃO. | UN | 3 | 50.26 | 59.82 | 179.46
16.13 | 93665 | SINAPI | DISJUNTOR BIPOLAR TIPO DIN, CORRENTE NOMINAL DE 40A - FORNECIMENTO E INSTALAÇÃO. | UN | 2 | 53.04 | 63.13 | 126.26
16.14 | 93673 | SINAPI | DISJUNTOR BIPOLAR TIPO DIN, CORRENTE NOMINAL DE 50A - FORNECIMENTO E INSTALAÇÃO. | UN | 4 | 75.58 | 89.96 | 359.84
16.15 | COMP.034 | COMPOSIÇÃO | DISJUNTOR BIPOLAR TIPO DIN, CORRENTE NOMINAL DE 63A - FORNECIMENTO E INSTALAÇÃO. | UN | 2 | 76.05 | 90.52 | 181.04
16.16 | COMP.035 | COMPOSIÇÃO | DISJUNTOR BIPOLAR TIPO DIN, CORRENTE NOMINAL DE 70A - FORNECIMENTO E INSTALAÇÃO. | UN | 4 | 69.647 | 82.9 | 331.6
16.17 | COMP.036 | COMPOSIÇÃO | DISJUNTOR BIPOLAR TIPO DIN, CORRENTE NOMINAL DE 80A - FORNECIMENTO E INSTALAÇÃO. | UN | 4 | 76.647 | 91.23 | 364.92
16.18 | 93673 | SINAPI | DISJUNTOR TRIPOLAR TIPO DIN, CORRENTE NOMINAL DE 50A - FORNECIMENTO E INSTALAÇÃO. | UN | 4 | 75.58 | 89.96 | 359.84
16.19 | COMP.037 | COMPOSIÇÃO | DISJUNTOR TRIPOLAR TIPO DIN, CORRENTE NOMINAL DE 63A - FORNECIMENTO E INSTALAÇÃO. | UN | 8 | 85.266 | 101.49 | 811.92
16.20 | COMP.038 | COMPOSIÇÃO | DISJUNTOR TRIPOLAR TIPO DIN, CORRENTE NOMINAL DE 150A - FORNECIMENTO E INSTALAÇÃO. | UN | 2 | 343.4748 | 408.83 | 817.66
16.21 | COMP.039 | COMPOSIÇÃO | DISJUNTOR TRIPOLAR TIPO DIN, CORRENTE NOMINAL DE 125A - FORNECIMENTO E INSTALAÇÃO. | UN | 2 | 305.3048 | 363.4 | 726.8
16.22 | COMP.040 | COMPOSIÇÃO | DISJUNTOR TRIPOLAR TIPO DIN, CORRENTE NOMINAL DE 200A - FORNECIMENTO E INSTALAÇÃO. | UN | 2 | 475.0648 | 565.46 | 1130.92
16.23 | 74130/007 | SINAPI | DISJUNTOR TERMOMAGNETICO TRIPOLAR EM CAIXA MOLDADA 250A 600V, FORNECIMENTO E INSTALACAO | UN | 2 | 760.95 | 905.75 | 1811.5
16.24 | COMP.041 | COMPOSIÇÃO | DISPOSITIVO DR, 4 POLOS, SENSIBILIDADE DE 30 MA, CORRENTE DE 25 A, TIPO AC - FORNECIMENTO E INSTALAÇÃO. | UN | 2 | 135.5726 | 161.37 | 322.74
16.25 | COMP.042 | COMPOSIÇÃO | DISPOSITIVO DR, 4 POLOS, SENSIBILIDADE DE 30 MA, CORRENTE DE 63 A, TIPO AC - FORNECIMENTO E INSTALAÇÃO. | UN | 3 | 161.0048 | 191.64 | 574.92
16.26 | COMP.043 | COMPOSIÇÃO | DISPOSITIVO DR, 4 POLOS, SENSIBILIDADE DE 30 MA, CORRENTE DE 100 A, TIPO AC - FORNECIMENTO E INSTALAÇÃO. | UN | 9 | 280.1748 | 333.49 | 3001.41
16.27 | COMP.044 | COMPOSIÇÃO | DISPOSITIVO DPS CLASSE II, 1 POLO, TENSAO MAXIMA DE 275 V, CORRENTE MAXIMA DE *20* KA (TIPO AC)- FORNECIMENTO E INSTALAÇÃO. | UN | 36 | 266.0191 | 316.64 | 11399.04
CABOS E FIOS (CONDUTORES)
16.28 | 91926 | SINAPI | CABO DE COBRE FLEXÍVEL ISOLADO, 2,5 MM², ANTI-CHAMA 450/750 V, PARA CIRCUITOS TERMINAIS - FORNECIMENTO E INSTALAÇÃO. | M | 3150 | 2.71 | 3.22 | 10143
16.29 | 91928 | SINAPI | CABO DE COBRE FLEXÍVEL ISOLADO, 4 MM², ANTI-CHAMA 450/750 V, PARA CIRCUITOS TERMINAIS - FORNECIMENTO E INSTALAÇÃO. | M | 700 | 4.32 | 5.14 | 3598
16.30 | 91930 | SINAPI | CABO DE COBRE FLEXÍVEL ISOLADO, 6MM², ANTI-CHAMA 450/750 V, PARA CIRCUITOS TERMINAIS - FORNECIMENTO E INSTALAÇÃO. | M | 100 | 5.89 | 7.01 | 701
16.31 | 91927 | SINAPI | CABO DE COBRE FLEXÍVEL ISOLADO, 2,5 MM², ANTI-CHAMA 0,6/1,0 KV, PARA CIRCUITOS TERMINAIS - FORNECIMENTO E INSTALAÇÃO. | M | 150 | 3.48 | 4.14 | 621
16.32 | 91933 | SINAPI | CABO DE COBRE FLEXÍVEL ISOLADO, 10 MM², ANTI-CHAMA 0,6/1,0 KV, PARA CIRCUITOS TERMINAIS - FORNECIMENTO E INSTALAÇÃO. | M | 400 | 10.24 | 12.18 | 4872
16.33 | 91935 | SINAPI | CABO DE COBRE FLEXÍVEL ISOLADO, 16 MM², ANTI-CHAMA 0,6/1,0 KV, PARA CIRCUITOS TERMINAIS - FORNECIMENTO E INSTALAÇÃO. | M | 478 | 15.58 | 18.54 | 8862.12
16.34 | 92984 | SINAPI | CABO DE COBRE FLEXÍVEL ISOLADO, 25 MM², ANTI-CHAMA 0,6/1,0 KV, PARA CIRCUITOS TERMINAIS - FORNECIMENTO E INSTALAÇÃO. | M | 262 | 17.04 | 20.28 | 5313.36
16.35 | 92986 | SINAPI | CABO DE COBRE FLEXÍVEL ISOLADO,35 MM², ANTI-CHAMA 0,6/1,0 KV, PARA CIRCUITOS TERMINAIS - FORNECIMENTO E INSTALAÇÃO. | M | 115 | 22.91 | 27.26 | 3134.9
16.36 | 92988 | SINAPI | CABO DE COBRE FLEXÍVEL ISOLADO, 50 MM², ANTI-CHAMA 0,6/1,0 KV, PARA CIRCUITOS TERMINAIS - FORNECIMENTO E INSTALAÇÃO. | M | 38 | 32.02 | 38.11 | 1448.18
16.37 | 92990 | SINAPI | CABO DE COBRE FLEXÍVEL ISOLADO, 70 MM², ANTI-CHAMA 0,6/1,0 KV, PARA CIRCUITOS TERMINAIS - FORNECIMENTO E INSTALAÇÃO. | M | 14 | 43.78 | 52.11 | 729.54
ELETRODUTOS E ACESSÓRIOS
16.38 | 95749 | SINAPI | ELETRODUTO DE AÇO GALVANIZADO, CLASSE LEVE, DN 20 MM (3/4), APARENTE, INSTALADO EM PAREDE - FORNECIMENTO E INSTALAÇÃO | M | 150 | 21.75 | 25.88 | 3882
16.39 | 95750 | SINAPI | ELETRODUTO DE AÇO GALVANIZADO, CLASSE LEVE, DN 25 MM (1), APARENTE,INSTALADO EM PAREDE - FORNECIMENTO E INSTALAÇÃO. | M | 220 | 25.67 | 30.55 | 6721
16.40 | COMP.045 | COMPOSIÇÃO | ELETRODUTO EM ACO GALVANIZADO ELETROLITICO, SEMI-PESADO, DIAMETRO 1 1/2",PAREDE DE 1,20 MM- FORNECIMENTO E INSTALAÇÃO. | M | 170 | 34.7942 | 41.41 | 7039.7
16.41 | COMP.046 | COMPOSIÇÃO | ELETRODUTO EM ACO GALVANIZADO ELETROLITICO, SEMI-PESADO, DIAMETRO 2 1/2", PAREDE DE 1,20 MM- FORNECIMENTO E INSTALAÇÃO. | M | 12 | 83.4442 | 99.32 | 1191.84
16.42 | COMP.072 | COMPOSIÇÃO | ELETRODUTODUTO PEAD FLEXIVEL PAREDE SIMPLES, CORRUGACAO HELICOIDAL, COR PRETA, SEM ROSCA, DE 1 1/4", PARA CABEAMENTO SUBTERRANEO (NBR 15715)- FORNECIMENTO E INSTALAÇÃO. | M | 18 | 20.795 | 24.75 | 445.5
16.43 | 91863 | SINAPI | ELETRODUTO RÍGIDO ROSCÁVEL, PVC, DN 25 MM (3/4"), PARA CIRCUITOS TERMINAIS, INSTALADO EM FORRO - FORNECIMENTO E INSTALAÇÃO. | M | 130 | 7.56 | 8.99 | 1168.7
16.44 | 91864 | SINAPI | ELETRODUTO RÍGIDO ROSCÁVEL, PVC, DN 32 MM (1"), PARA CIRCUITOS TERMINAIS, INSTALADO EM FORRO - FORNECIMENTO E INSTALAÇÃO. | M | 60 | 9.73 | 11.58 | 694.8
16.45 | 95779 | SINAPI | CONDULETE DE ALUMÍNIO, TIPO E, PARA ELETRODUTO DE AÇO GALVANIZADO DN 20 MM (3/4''), APARENTE - FORNECIMENTO E INSTALAÇÃO. | UN | 60 | 18.2 | 21.66 | 1299.6
16.46 | 95782 | SINAPI | CONDULETE DE ALUMÍNIO, TIPO E, PARA ELETRODUTO DE AÇO GALVANIZADO DN 25 MM (1''), APARENTE - FORNECIMENTO E INSTALAÇÃO. | UN | 50 | 22.15 | 26.36 | 1318
16.47 | 95785 | SINAPI | CONDULETE DE ALUMÍNIO, TIPO E, PARA ELETRODUTO DE AÇO GALVANIZADO DN 32 MM (1,1/4''), APARENTE - FORNECIMENTO E INSTALAÇÃO. | UN | 40 | 24.8 | 29.51 | 1180.4
16.48 | 95778 | SINAPI | CONDULETE DE ALUMÍNIO, TIPO C, PARA ELETRODUTO DE AÇO GALVANIZADO DN 20 MM (3/4''), APARENTE - FORNECIMENTO E INSTALAÇÃO. | UN | 20 | 19.39 | 23.07 | 461.4
16.49 | 95781 | SINAPI | CONDULETE DE ALUMÍNIO, TIPO C, PARA ELETRODUTO DE AÇO GALVANIZADO DN 25 MM (1''), APARENTE - FORNECIMENTO E INSTALAÇÃO. | UN | 25 | 21.46 | 25.54 | 638.5
16.50 | 95785 | SINAPI | CONDULETE DE ALUMÍNIO, TIPO C, PARA ELETRODUTO DE AÇO GALVANIZADO DN 32 MM (1,1/4''), APARENTE - FORNECIMENTO E INSTALAÇÃO. | UN | 20 | 24.8 | 29.51 | 590.2
16.51 | 95795 | SINAPI | CONDULETE DE ALUMÍNIO, TIPO T, PARA ELETRODUTO DE AÇO GALVANIZADO DN 20 MM (3/4''), APARENTE - FORNECIMENTO E INSTALAÇÃO. | UN | 8 | 22.66 | 26.97 | 215.76
16.52 | 95796 | SINAPI | CONDULETE DE ALUMÍNIO, TIPO T, PARA ELETRODUTO DE AÇO GALVANIZADO DN 25 MM (1''), APARENTE - FORNECIMENTO E INSTALAÇÃO. | UN | 8 | 27.53 | 32.76 | 262.08
16.53 | 95797 | SINAPI | CONDULETE DE ALUMÍNIO, TIPO T, PARA ELETRODUTO DE AÇO GALVANIZADO DN 32 MM (1,1/4''), APARENTE - FORNECIMENTO E INSTALAÇÃO. | UN | 8 | 33.88 | 40.32 | 322.56
16.54 | 95807 | SINAPI | CONDULETE DE ALUMÍNIO, TIPO LL, PARA ELETRODUTO DE AÇO GALVANIZADO DN 20 MM (3/4''), APARENTE - FORNECIMENTO E INSTALAÇÃO. | UN | 8 | 20.02 | 23.82 | 190.56
16.55 | 95808 | SINAPI | CONDULETE DE ALUMÍNIO, TIPO LL, PARA ELETRODUTO DE AÇO GALVANIZADO DN 25 MM (1''), APARENTE - FORNECIMENTO E INSTALAÇÃO. | UN | 8 | 20.55 | 24.46 | 195.68
16.56 | 95809 | SINAPI | CONDULETE DE ALUMÍNIO, TIPO LL, PARA ELETRODUTO DE AÇO GALVANIZADO DN 32 MM (1,1/4''), APARENTE - FORNECIMENTO E INSTALAÇÃO. | UN | 8 | 22.45 | 26.72 | 213.76
16.57 | 95757 | SINAPI | LUVA DE EMENDA PARA ELETRODUTO, AÇO GALVANIZADO, DN 20 MM (3/4 ), APARENTE, INSTALADA EM PAREDE - FORNECIMENTO E INSTALAÇÃO. | UN | 96 | 8.46 | 10.06 | 965.76
16.58 | 95758 | SINAPI | LUVA DE EMENDA PARA ELETRODUTO, AÇO GALVANIZADO, DN 25 MM (1"), APARENTE, INSTALADA EM PAREDE - FORNECIMENTO E INSTALAÇÃO. | UN | 91 | 9.5 | 11.3 | 1028.3
16.59 | 95759 | SINAPI | LUVA DE EMENDA PARA ELETRODUTO, AÇO GALVANIZADO, DN 32 MM (1,1/4 ), APARENTE, INSTALADA EM PAREDE - FORNECIMENTO E INSTALAÇÃO. | UN | 76 | 12.06 | 14.35 | 1090.6
16.60 | COMP.048 | COMPOSIÇÃO | CURVA 90 GRAUS, PARA ELETRODUTO, EM ACO GALVANIZADO ELETROLITICO, DIAMETRO DE 20 MM (3/4") - FORNECIMENTO E INSTALAÇÃO. | UN | 15 | 13.3067 | 15.83 | 237.45
16.61 | COMP.049 | COMPOSIÇÃO | CURVA 90 GRAUS, PARA ELETRODUTO, EM ACO GALVANIZADO ELETROLITICO, DIAMETRO DE 25 MM (1") - FORNECIMENTO E INSTALAÇÃO. | UN | 22 | 16.1566 | 19.23 | 423.06
16.62 | COMP.050 | COMPOSIÇÃO | CURVA 90 GRAUS, PARA ELETRODUTO, EM ACO GALVANIZADO ELETROLITICO, DIAMETRO DE 32 MM (1 1/4") - FORNECIMENTO E INSTALAÇÃO. | UN | 15 | 25.2132 | 30.01 | 450.15
16.63 | 91996 | SINAPI | TOMADA MÉDIA DE EMBUTIR (1 MÓDULO), 2P+T 10 A, INCLUINDO SUPORTE E PLAA - FORNECIMENTO E INSTALAÇÃO. | UN | 80 | 21.43 | 25.5 | 2040
16.64 | 92004 | SINAPI | TOMADA MÉDIA DE EMBUTIR (2 MÓDULOS), 2P+T 10 A, INCLUINDO SUPORTE E PL ACA - FORNECIMENTO E INSTALAÇÃO. | UN | 104 | 35.33 | 42.05 | 4373.2
16.65 | 92012 | SINAPI | TOMADA MÉDIA DE EMBUTIR (3 MÓDULOS), 2P+T 10 A, INCLUINDO SUPORTE E PLACA - FORNECIMENTO E INSTALAÇÃO. | UN | 11 | 49.24 | 58.61 | 644.71
16.66 | 91997 | SINAPI | TOMADA MÉDIA DE EMBUTIR (1 MÓDULO), 2P+T 20 A, INCLUINDO SUPORTE E PLACA - FORNECIMENTO E INSTALAÇÃO. | UN | 22 | 22.73 | 27.05 | 595.1
16.67 | 91953 | SINAPI | INTERRUPTOR SIMPLES (1 MÓDULO), 10A/250V, INCLUINDO SUPORTE E PLACA FORNECIMENTO E INSTALAÇÃO. | UN | 4 | 17.75 | 21.12 | 84.48
16.68 | 91959 | SINAPI | INTERRUPTOR SIMPLES (2 MÓDULOS), 10A/250V, INCLUINDO SUPORTE E PLACAFORNECIMENTO E INSTALAÇÃO. | UN | 4 | 28.02 | 33.35 | 133.4
16.69 | 91967 | SINAPI | INTERRUPTOR SIMPLES (3 MÓDULOS), 10A/250V, INCLUINDO SUPORTE E PLACA FORNECIMENTO E INSTALAÇÃO. | UN | 2 | 38.3 | 45.58 | 91.16
16.70 | COMP.051 | COMPOSIÇÃO | COLUNA PLUS STANDAR 3M C/ ACESSÓRIOS - FORNECIMENTO E INSTALAÇÃO. | UN | 6 | 2025.53 | 2410.98 | 14465.88
LUMINÁRIAS E ACESSÓRIOS
16.71 | COMP.054 | COMPOSIÇÃO | LUMINARIA TIPO CALHA, DE SOBREPOR, SEM REATOR E LAMPADA LED 2X18W COMPLETA, FORNECIMENTO E INSTALACAO. | UN | 70 | 136.48 | 162.45 | 11371.5
16.72 | COMP.053 | COMPOSIÇÃO | REFLETOR LED 100W - FORNECIMENTO E INSTALAÇÃO. | UN | 9 | 233.74 | 278.22 | 2503.98
16.73 | COMP.055 | COMPOSIÇÃO | LUMINARIA DE TETO PLAFON/PLAFONIER EM PLASTICO COM BASE E27, POTENCIA MAXIMA 60 W (NAO INCLUI LAMPADA) - FORNECIMENTO E INSTALACAO. | UN | 2 | 38.8425 | 46.23 | 92.46
16.74 | COMP.071 | COMPOSIÇÃO | LUMINARIA LED REFLETOR RETANGULAR BIVOLT, LUZ BRANCA, 30 W - FORNECIMENTO E INSTALAÇÃO. | UN | 8 | 152.2 | 181.16 | 1449.28
16.75 |  |  | ELETROCALHA E ACESSÓRIOS
16.76 | COMP.056 | COMPOSIÇÃO | CRUZETA 200X100mm PARA ELETROCALHA PERFURADA METALICA - FORNECIMENTO E INSTALAÇÃO. | UN | 1 | 67.13 | 79.9 | 79.9
16.77 | COMP.057 | COMPOSIÇÃO | CURVA DE INVERSÃO 200X100 mm PARA ELETROCALHA - FORNECIMENTO E INSTALAÇÃO. | UN | 1 | 40.04 | 47.65 | 47.65
16.78 | COMP.058 | COMPOSIÇÃO | CURVA HORIZONTAL PARA ELETROCALHA 200 x 100 mm METÁLICA, COM ÂNGULO 90° - FORNECIMENTO E INSTALAÇÃO. | UN | 12 | 38.84 | 46.23 | 554.76
16.79 | COMP.059 | COMPOSIÇÃO | DESVIO À DIREITA 200 X 100MM PARA ELETROCALHA METÁLICA - FORNECIMENTO E INSTALAÇÃO. | UN | 2 | 44.64 | 53.13 | 106.26
16.80 | COMP.060 | COMPOSIÇÃO | DESVIO À ESQUERDA 200 X 100MM PARA ELETROCALHA METÁLICA - FORNECIMENTO E INSTALAÇÃO. | UN | 2 | 47.8 | 56.89 | 113.78
16.81 | COMP.061 | COMPOSIÇÃO | ELETROCALHA METÁLICA PERFURADA 200 X 100 X 3000 MM - FORNECIMENTO E INSTALAÇÃO. | M | 210 | 39.27 | 46.74 | 9815.4
16.82 | COMP.062 | COMPOSIÇÃO | EMENDA INTERNA 200 X 100 MM COM BASE LISA PERFURADA PARA ELETROCALHA METÁLICA - FORNECIMENTO E INSTALAÇÃO. | UN | 100 | 5.9735 | 7.11 | 711
16.83 | COMP.063 | COMPOSIÇÃO | SUPORTE VERTICAL 200 X 100 MM PARA FIXAÇÃO DE ELETROCALHA METÁLICA - FORNECIMENTO E INSTALAÇÃO. | UN | 70 | 26.61 | 31.67 | 2216.9
16.84 | COMP.064 | COMPOSIÇÃO | TAMPA DE ENCAIXE 200 MM PARA ELETROCALHA METÁLICA - FORNECIMENTO E INSTALAÇÃO. | UN | 210 | 18.7035 | 22.26 | 4674.6
16.85 | COMP.065 | COMPOSIÇÃO | TÊ HORIZONTAL 200 X 100MM PARA ELETROCALHA METÁLICA - FORNECIMENTO E INSTALAÇÃO. | UN | 7 | 59.49 | 70.81 | 495.67
16.86 | COMP.066 | COMPOSIÇÃO | TÊ VERTICAL 200 X 100 MM PARA ELETROCALHA METÁLICA - FORNECIMENTO E INSTALAÇÃO. | UN | 7 | 54.2 | 64.51 | 451.57
16.87 | COMP.067 | COMPOSIÇÃO | SAÍDA HORIZONTAL PARA ELETRODUTO 2" - FORNECIMENTO E INSTALAÇÃO. | UN | 6 | 7.635 | 9.08 | 54.48
16.88 | COMP.068 | COMPOSIÇÃO | SAÍDA HORIZONTAL PARA ELETRODUTO 3/4"- FORNECIMENTO E INSTALAÇÃO. | UN | 11 | 5.635 | 6.7 | 73.7
16.89 | COMP.069 | COMPOSIÇÃO | PARAFUSO CABEÇA LENTILHA AUTO-TRAVANTE 1/4" X 1/2" - FORNECIMENTO E INSTALACAO. | UN | 450 | 2.087 | 2.48 | 1116
16.90 | COMP.070 | COMPOSIÇÃO | CHUMBADOR, DIAMETRO 1/4" COM PARAFUSO 1/4" X 40 MM- FORNECIMENTO E INSTALAÇÃO. | UN | 80 | 5.949 | 7.08 | 566.4
CAIXA DE PASSAEM
16.91 | COMP.086 | COMPOSIÇÃO | CAIXA DE PASSGEM 50X50X60 FUNDO BRITA C/ TAMPA | UN | 2 | 257.5279 | 306.53 | 613.06
16.92 | COMP.052 | COMPOSIÇÃO | CAIXA DE PASSAGEM METALICA DE SOBREPOR COM TAMPA PARAFUSADA, DIMENSOES 20 X 20 X 10 CM - FORNECIMENTO E INSTALAÇÃO. | UN | 9 | 69.7175 | 82.98 | 746.82
QUADRA DE AREIA
16.93 | 91929 | SINAPI | CABO DE COBRE FLEXÍVEL ISOLADO, 4 MM², ANTI-CHAMA 0,6/1,0 KV, PARA CIRCUITOS TERMINAIS - FORNECIMENTO E INSTALAÇÃO. | M | 9 | 4.87 | 5.79 | 52.11
16.94 | COMP.073 | COMPOSIÇÃO | POSTE DE CONCRETO DUPLO T (DT), 10/ 150) - FORNECIMENTO E INSTALACAO. | UN | 2 | 1201.1515 | 1429.73 | 2859.46
16.95 | 93661 | SINAPI | DISJUNTOR BIPOLAR TIPO DIN, CORRENTE NOMINAL DE 16A - FORNECIMENTO E INSTALAÇÃO. | UN | 2 | 46.44 | 55.27 | 110.54
16.96 | COMP.072 | COMPOSIÇÃO | ELETRODUTODUTO PEAD FLEXIVEL PAREDE SIMPLES, CORRUGACAO HELICOIDAL, COR PRETA, SEM ROSCA, DE 1 1/4", PARA CABEAMENTO SUBTERRANEO (NBR 15715)- FORNECIMENTO E INSTALAÇÃO. | UN | 72 | 20.795 | 24.75 | 1782
16.97 | 95750 | SINAPI | ELETRODUTO DE AÇO GALVANIZADO, CLASSE LEVE, DN 25 MM (1), APARENTE,INSTALADO EM PAREDE - FORNECIMENTO E INSTALAÇÃO. | M | 22 | 25.67 | 30.55 | 672.1
16.98 | COMP.074 | COMPOSIÇÃO | REFLETOR LED 200W - FORNECIMENTO E INSTALAÇÃO. | UN | 8 | 258.43 | 307.6 | 2460.8
16.99 | COMP.086 | COMPOSIÇÃO | CAIXA DE PASSGEM 50X50X60 FUNDO BRITA C/ TAMPA | UN | 5 | 257.5279 | 306.53 | 1532.65
16.100 | COMP.075 | COMPOSIÇÃO | CRUZETA DE CONCRETO LEVE, COMP. 2000 MM SECAO, 90 X 90 MM - FORNECIMENTO E INSTALAÇÃO. | UN | 2 | 168.705 | 200.8 | 401.6
CAMPO DE FUTEBOL E DEPOSITO
16101 | 91929 | SINAPI | CABO DE COBRE FLEXÍVEL ISOLADO, 4 MM², ANTI-CHAMA 0,6/1,0 KV, PARA CIRCUITOS TERMINAIS - FORNECIMENTO E INSTALAÇÃO. | M | 500 | 4.87 | 5.79 | 2895
16102 | 91931 | SINAPI | CABO DE COBRE FLEXÍVEL ISOLADO, 6 MM², ANTI-CHAMA 0,6/1,0 KV, PARA CIRCUITOS TERMINAIS - FORNECIMENTO E INSTALAÇÃO. | M | 330 | 6.54 | 7.78 | 2567.4
16103 | 93653 | SINAPI | DISJUNTOR MONOPOLAR TIPO DIN, CORRENTE NOMINAL DE 10A - FORNECIMENTO E INSTALAÇÃO. | UN | 2 | 9.12 | 10.85 | 21.7
16104 | 93661 | SINAPI | DISJUNTOR BIPOLAR TIPO DIN, CORRENTE NOMINAL DE 16A - FORNECIMENTO E INSTALAÇÃO. | UN | 2 | 46.44 | 55.27 | 110.54
16105 | 93662 | SINAPI | DISJUNTOR BIPOLAR TIPO DIN, CORRENTE NOMINAL DE 20A - FORNECIMENTO E INSTALAÇÃO. | UN | 1 | 48.16 | 57.32 | 57.32
16106 | 93663 | SINAPI | DISJUNTOR BIPOLAR TIPO DIN, CORRENTE NOMINAL DE 25A - FORNECIMENTO E INSTALAÇÃO. | UN | 1 | 48.16 | 57.32 | 57.32
16107 | 93664 | SINAPI | DISJUNTOR BIPOLAR TIPO DIN, CORRENTE NOMINAL DE 32A - FORNECIMENTO E INSTALAÇÃO. | UN | 1 | 50.26 | 59.82 | 59.82
16108 | 93665 | SINAPI | DISJUNTOR BIPOLAR TIPO DIN, CORRENTE NOMINAL DE 40A - FORNECIMENTO E INSTALAÇÃO. | UN | 1 | 53.04 | 63.13 | 63.13
16109 | COMP.042 | COMPOSIÇÃO | DISPOSITIVO DR, 4 POLOS, SENSIBILIDADE DE 30 MA, CORRENTE DE 63 A, TIPO AC - FORNECIMENTO E INSTALAÇÃO. | UN | 1 | 161.0048 | 191.64 | 191.64
16110 | COMP.044 | COMPOSIÇÃO | DISPOSITIVO DPS CLASSE II, 1 POLO, TENSAO MAXIMA DE 275 V, CORRENTE MAXIMA DE *20* KA (TIPO AC)- FORNECIMENTO E INSTALAÇÃO. | UN | 7 | 266.0191 | 316.64 | 2216.48
16111 | COMP.076 | COMPOSIÇÃO | ELETRODUTODUTO PEAD FLEXIVEL PAREDE SIMPLES, CORRUGACAO HELICOIDAL, COR PRETA, SEM ROSCA, DE 1 1/2", PARA CABEAMENTO SUBTERRANEO (NBR 15715)- FORNECIMENTO E INSTALAÇÃO. | UM | 85 | 21.105 | 25.12 | 2135.2
16112 | COMP.072 | COMPOSIÇÃO | ELETRODUTODUTO PEAD FLEXIVEL PAREDE SIMPLES, CORRUGACAO HELICOIDAL, COR PRETA, SEM ROSCA, DE 1 1/4", PARA CABEAMENTO SUBTERRANEO (NBR 15715)- FORNECIMENTO E INSTALAÇÃO. | M | 7 | 20.795 | 24.75 | 173.25
16113 | 95750 | SINAPI | ELETRODUTO DE AÇO GALVANIZADO, CLASSE LEVE, DN 25 MM (1), APARENTE,INSTALADO EM PAREDE - FORNECIMENTO E INSTALAÇÃO. | M | 44 | 25.67 | 30.55 | 1344.2
16114 | COMP.074 | COMPOSIÇÃO | REFLETOR LED 200W - FORNECIMENTO E INSTALAÇÃO. | UN | 12 | 258.43 | 307.6 | 3691.2
16115 | COMP.031 | COMPOSIÇÃO | QUADRO DE DISTRIBUICAO COM BARRAMENTO TRIFASICO, DE SOBREPOR, EM CHAPA DE ACO GALVANIZADO, PARA 18 DISJUNTORES DIN, 100 A FORNECIMENTO E INSTALACAO | UN | 1 | 386.105 | 459.58 | 459.58
16116 | 83463 | SINAPI | QUADRO DE DISTRIBUICAO DE ENERGIA EM CHAPA DE ACO GALVANIZADO, PARA 12 DISJUNTORES TERMOMAGNETICOS MONOPOLARES, COM BARRAMENTO TRIFASICO E NEUTRO - FORNECIMENTO E INSTALACAO. | UN | 1 | 284.25 | 338.34 | 338.34
16117 | COMP.086 | COMPOSIÇÃO | CAIXA DE PASSGEM 50X50X60 FUNDO BRITA C/ TAMPA | UN | 8 | 257.5279 | 306.53 | 2452.24
16118 | 91926 | SINAPI | CABO DE COBRE FLEXÍVEL ISOLADO, 2,5 MM², ANTI-CHAMA 450/750 V, PARA CIRCUITOS TERMINAIS - FORNECIMENTO E INSTALAÇÃO. | M | 126 | 2.71 | 3.22 | 405.72
16119 | 91834 | SINAPI | ELETRODUTO FLEXÍVEL CORRUGADO, PVC, DN 25 MM (3/4"), PARA CIRCUITOS TERMINAIS, INSTALADO EM FORRO - FORNECIMENTO E INSTALAÇÃO. | M | 27 | 6.15 | 7.32 | 197.64
16120 | COMP.073 | COMPOSIÇÃO | POSTE DE CONCRETO DUPLO T (DT), 10/ 150 - FORNECIMENTO E INSTALACAO. | UN | 4 | 1201.1515 | 1429.73 | 5718.92
16121 | COMP.054 | COMPOSIÇÃO | LUMINARIA TIPO CALHA, DE SOBREPOR, SEM REATOR E LAMPADA LED 2X18W COMPLETA, FORNECIMENTO E INSTALACAO. | UN | 5 | 136.48 | 162.45 | 812.25
16122 | COMP.075 | COMPOSIÇÃO | CRUZETA DE CONCRETO LEVE, COMP. 2000 MM SECAO, 90 X 90 MM - FORNECIMENTO E INSTALAÇÃO. | UN | 4 | 168.705 | 200.8 | 803.2
|  |  | TOTAL INSTALAÇÃO ELÉTRICA | R$ |  |  |  | 203867.87
17.0 |  |  | QUADRA DE AREIA
MOVIMENTAÇÃO DE TERRA
17.1 | 93358 | SINAPI | ESCAVAÇÃO MANUAL DE VALAS. ( PARA VIGA) | M3 | 6.75 | 64.99 | 77.35 | 522.11
17.2 | 93358 | SINAPI | ESCAVAÇÃO MANUAL DE VALAS. (PARA BROCA) | M3 | 0.94 | 64.99 | 77.35 | 72.7
17.3 | 93358 | SINAPI | ESCAVAÇÃO MANUAL DE VALAS. (PARA DRENO) | M3 | 10.39 | 64.99 | 77.35 | 803.66
17.4 | 79480 | SINAPI | ESCAVACAO MECANICA CAMPO ABERTO EM SOLO EXCETO ROCHA ATE 2,00M PROFUNDIDADE | M3 | 45 | 2.13 | 2.53 | 113.85
17.5 | 72897 | SINAPI | CARGA MANUAL DE ENTULHO EM CAMINHAO BASCULANTE 6 M3 | M3 | 82.017 | 19.27 | 22.93 | 1880.64
17.6 | 88549 | SINAPI | FORNECIMENTO E ASSENTAMENTO DE LASTRO DE BRITA, NO FUNDO DA VIGA BALDRAME ESPESSURA 5CM | M3 | 2.5 | 83.38 | 99.24 | 248.1
17.7 | 96533 | SINAPI | FABRICAÇÃO, MONTAGEM E DESMONTAGEM DE FÔRMA PARA VIGA BALDRAME, EM MADEIRA SERRADA, E=25 MM, UTILIZAÇÕES | M2 | 20 | 59.86 | 71.25 | 1425
17.8 | 92775 | SINAPI | ARMAÇÃO DE PILAR OU VIGA DE UMA ESTRUTURA CONVENCIONAL DE CONCRETO ARMADO EM UMA EDIFÍCAÇÃO TÉRREA OU SOBRADO UTILIZANDO AÇO CA-60 DE 5.0 MM ( PARA VIGA) | KG | 24 | 12.57 | 14.96 | 359.04
17.9 | 92777 | SINAPI | ARMAÇÃO DE PILAR OU VIGA DE UMA ESTRUTURA CONVENCIONAL DE CONCRETO ARMADO EM UMA EDIFÍCAÇÃO TÉRREA OU SOBRADO UTILIZANDO AÇO CA-50 DE 8.0 MM - MONTAGEM.(PARA VIGA) | KG | 89 | 10.33 | 12.29 | 1093.81
17.10 | 94964 | SINAPI | CONCRETO FCK = 20MPA, TRAÇO 1:2,7:3 (CIMENTO/ AREIA MÉDIA/ BRITA 1) | M3 | 4 | 331.19 | 394.21 | 1576.84
17.11 | 92873 | SINAPI | LANÇAMENTO COM USO DE BALDES, ADENSAMENTO E ACABAMENTO DE CONCRETO EM ESTRUTURAS. | M3 | 4 | 166.95 | 198.72 | 794.88
17.12 | 98228 | SINAPI | ESTACA BROCA DE CONCRETO, DIÃMETRO DE 20 CM, PROFUNDIDADE DE ATÉ 3 M, ESCAVAÇÃO MANUAL COM TRADO CONCHA, NÃO ARMADA | M | 30 | 50.62 | 60.25 | 1807.5
17.13 | 92775 | SINAPI | ARMAÇÃO DE PILAR OU VIGA DE UMA ESTRUTURA CONVENCIONAL DE CONCRETO ARMADO EM UMA EDIFÍCAÇÃO TÉRREA OU SOBRADO UTILIZANDO AÇO CA-60 DE 5.0 MM ( PARA BROCA) | KG | 13 | 12.57 | 14.96 | 194.48
17.14 | 92777 | SINAPI | ARMAÇÃO DE PILAR OU VIGA DE UMA ESTRUTURA CONVENCIONAL DE CONCRETO ARMADO EM UMA EDIFÍCAÇÃO TÉRREA OU SOBRADO UTILIZANDO AÇO CA-50 DE 8.0 MM - MONTAGEM.(PARA BROCA) | KG | 61 | 10.33 | 12.29 | 749.69
17.15 | 94097 | SINAPI | COMPACTACAO E PREPARO DE FUNDO DE VALA COM LARGURA MENOR QUE 1,5 M, EM LOCAL COM NÍVEL BAIXO DE INTERFERÊNCIA. | M2 | 29.68 | 4.77 | 5.67 | 168.28
17.16 | 74005/001 | SINAPI | COMPACTACAO MECANICA, SEM CONTROLE DO GC (C/COMPACTADOR PLACA 400 KG) SOLO DA QUADRA | M2 | 150 | 4.69 | 5.58 | 837
17.17 | COMP.014 | COMPOSIÇÃO | ALAMBRADO PARA QUADRA POLIESPORTIVA, ESTRUTURADO POR TUBOS DE ACO GALVANIZADO, COM COSTURA, DIN 2440, DIAMETRO 2", COM TELA DE ARAME GALVANIZADO REVESTIDO EM PVC, LOSANGULAR FIO 14 BWG E MALHA QUADRADA 8X8CM | M2 | 150 | 135.339 | 161.09 | 24163.5
17.18 | COMP.015 | COMPOSIÇÃO | PORTAO EM TELA ARAME GALVANIZADO REVESTIDA EM PVC, LOSANGULAR, FIO 2,11MM(14BWG) MALHA 8X8 E MOLDURA EM TUBOS 2" DE ACO COM UMA FOLHAS DE ABRIR, INCLUSO FERRAGENS | M2 | 4 | 959.9804 | 1142.66 | 4570.64
17.19 | 85180 | SINAPI | PLANTIO DE GRAMA ESMERALDA EM ROLO, COM FERTILIZANTES E CALCARIO | M2 | 54 | 13.33 | 15.86 | 856.44
|  |  | TOTAL QUADRA DE AREIA | R$ |  |  |  | 42238.16
18.0 |  |  | CLIMATIZAÇÃO - DRENO
18.1 | 89368 | SINAPI | JOELHO 45 GRAUS, PVC, SOLDÁVEL, DN 32MM, INSTALADO EM RAMAL OU SUB-RAMAL DE ÁGUA - FORNECIMENTO E INSTALAÇÃO. | UN | 6 | 10.35 | 12.31 | 73.86
18.2 | 89367 | SINAPI | JOELHO 90 GRAUS, PVC, SOLDÁVEL, DN 32MM, INSTALADO EM RAMAL OU SUB-RAMAL DE ÁGUA - FORNECIMENTO E INSTALAÇÃO. | UN | 6 | 9.01 | 10.72 | 64.32
18.3 | 89386 | SINAPI | LUVA, PVC, SOLDÁVEL, DN 32MM, INSTALADO EM RAMAL OU SUB-RAMAL DE ÁGUA- FORNECIMENTO E INSTALAÇÃO. | UN | 6 | 6.62 | 7.87 | 47.22
18.4 | 89398 | SINAPI | TE, PVC, SOLDÁVEL, DN 32MM, INSTALADO EM RAMAL OU SUB-RAMAL DE ÁGUA - FORNECIMENTO E INSTALAÇÃO. | UN | 6 | 12.96 | 15.42 | 92.52
18.5 | 89357 | SINAPI | TUBO, PVC, SOLDÁVEL, DN 32MM, INSTALADO EM RAMAL OU SUB-RAMAL DE ÁGUA - FORNECIMENTO E INSTALAÇÃO. | M | 7.5 | 22.04 | 26.23 | 196.72
18.6 | COMP.017 | COMPOSIÇÃO | INSTALAÇÃO DE UNIDADE REFRIGERADORA | UN | 8 | 493.0294 | 586.85 | 4694.8
18.7 | COMP.018 | COMPOSIÇÃO | INSTALAÇÃO DE UNIDADE CONDENSADORA | UN | 8 | 62.475 | 74.36 | 594.88
|  |  | TOTAL CLIMATIZAÇÃO DRENO | R$ |  |  |  | 5764.32
19.0 |  |  | ADMINISTRAÇÃO DO CANTEIRO DE OBRA
19.1 | 90777 | SINAPI | ENGENHEIRO JUNIOR - DE OBRA | H | 176 | 92.21 | 109.75 | 19316
19.2 | 90780 | SINAPI | MESTRE DE OBRAS 8meses | H | 1408 | 31.43 | 37.41 | 52673.28
|  |  | TOTAL ADMINIST.DO CANTEIRO DE OBRA | R$ |  |  |  | 71989.28
20.0 |  |  | SERVIÇOS COMPLEMENTARES
20.1 | COMP.083 | COMPOSIÇÃO | LOCACAO DE ANDAIME METALICO TUBULAR TIPO TORRE | M/MÊS | 21 | 23.215 | 27.63 | 580.23
20.2 | 90443 | SINAPI | RASGO EM ALVENARIA PARA RAMAIS/ DISTRIBUIÇÃO COM DIAMETROS MENORES OU IGUAIS A 40 MM. | M | 34 | 40.47 | 48.17 | 1637.78
20.3 | 90445 | SINAPI | RASGO EM CONTRAPISO PARA RAMAIS/ DISTRIBUIÇÃO COM DIÂMETROS MAIORES QUE 40 MM E MENORES OU IGUAIS A 75MM | M | 54 | 20.61 | 24.53 | 1324.62
20.4 | 96358 | SINAPI | PAREDE COM PLACAS DE GESSO ACARTONADO (DRYWALL), PARA USO INTERNO, COM DUAS FACES SIMPLES E ESTRUTURA METÁLICA COM GUIAS SIMPLES, SEM VÃOS. AF_06/2017_P | M2 | 83.82 | 80.59 | 95.92 | 8040.01
|  |  | TOTAL SERVIÇOS COMPLEMENTARES | R$ |  |  |  | 11582.64
21.0 |  |  | LIMPEZA
21.1 | 72897 | SINAPI | CARGA MANUAL DE ENTULHO EM CAMINHAO BASCULANTE 6 M3 | M3 | 62.78 | 19.27 | 22.93 | 1439.54
21.2 | 72900 | SINAPI | TRANSPORTE DE ENTULHO COM CAMINHAO BASCULANTE 6 M3, RODOVIA PAVIMENTADA, DMT 0,5 A 1,0 KM | M3 | 62.78 | 6.2 | 7.37 | 462.68
|  |  | TOTAL LIMPEZA | R$ |  |  |  | 1902.22
|  |  | T O T A L C O M B D I 21,5% | R$ |  |  |  | 1272242.43

## Composição
INSTITUTO FEDERAL DE EDUCAÇÃO CIÊNCIAS E TECNOLOGIA DE MATO GROSSO
IFMT - CAMPUS AVANÇADO TANGARA DA SERRA
NÃO DESONERADO
COMPOSIÇÃO | FONTE | CÓDIGO | ESPECIFICAÇÃO DO SERVIÇO | UNID | COEFICIENTE | PREÇO UNITÁRIO | TOTAL
COMP.001 | FONTE | CÓDIGO | LIXAMENTO DE PAREDE | UN | COEFICIENTE | PREÇO UNITÁRIO | TOTAL
C | SINAPI | 88316 | SERVENTE COM ENCARGOS COMPLEMENTARES | H | 0.25 | 16.43 | 4.1075
I | SINAPI | 3767 | LIXA EM FOLHA PARA PAREDE OU MADEIRA, NUMERO 120 (COR VERMELHA) | UN | 0.5 | 0.52 | 0.26
4.3675
COMP.002 | FONTE | CÓDIGO | ESTRUTURA METALICA EM AÇO ESTRUTURAL PERFIL U | KG | COEFICIENTE | PREÇO UNITÁRIO | TOTAL
C | SINAPI | 98746 | SOLDA DE TOPO EM CHAPA/PERFIL/TUBO DE AÇO CHANFRADO, ESPESSURA=1/4'' | M | 0.006 | 39.65 | 0.2379
I | SINAPI | 10966 | 00010966 PERFIL "U" DE ACO LAMINADO, "U" 152 X 15,6 KG CR 4,11 | KG | 1.05 | 5.76 | 6.048
C | SINAPI | 88315 | 88315 SERRALHEIRO COM ENCARGOS COMPLEMENTARES | H | 0.12 | 20.21 | 2.4252
C | SINAPI | 88316 | 88316 SERVENTE COM ENCARGOS COMPLEMENTARES | H | 0.12 | 16.43 | 1.9716
10.6827
COMP.003 | FONTE | CÓDIGO | REINSTALAÇÃO DE PORTAS DE VIDRO TEMPERADO EXISTENTE | UN | COEFICIENTE | PREÇO UNITÁRIO | TOTAL
C | SINAPI | 88325 | 88325 VIDRACEIRO COM ENCARGOS COMPLEMENTARES | H | 3 | 19.6 | 58.8
C | SINAPI | 88252 | 88252 AUXILIAR DE SERVIÇOS GERAIS COM ENCARGOS COMPLEMENTARES | H | 3 | 17.19 | 51.57
I | SINAPI | 3104 | 00003104 JOGO DE FERRAGENS CROMADAS P/ PORTA DE VIDRO TEMPERADO, UMA FOLHA COMPOSTA: DOBRADICA SUPERIOR (101) E INFERIOR (103),TRINCO (502), FECHADURA (520),CONTRA FECHADURA (531),COM CAPUCHINHO | CJ | 1 | 392.63 | 392.63
I | SINAPI | 11523 | 00011523 PUXADOR CONCHA DE EMBUTIR, EM LATAO CROMADO, PARA PORTA / JANELA DE CORRER, LISO, SEM FURO PARA CHAVE, COM FUROS PARA FIXAR PARAFUSOS, *30 X 90* MM (LARGURA X ALTURA) | UN | 1 | 13.13 | 13.13
516.13
COMP.004 | FONTE | CÓDIGO | RETIRADA DE PORTA DE VIDRO TEMPERADO COM PARTES FIXAS | M2 | COEFICIENTE | PREÇO UNITÁRIO | TOTAL
C | SINAPI | 88325 | 88325 VIDRACEIRO COM ENCARGOS COMPLEMENTARES H | H | 1 | 19.6 | 19.6
C | SINAPI | 88252 | 88252 AUXILIAR DE SERVIÇOS GERAIS COM ENCARGOS COMPLEMENTARES H | H | 1 | 17.19 | 17.19
36.79
COMP.005 | FONTE | CÓDIGO | PORTA DE VIDRO TEMPERADO (0,90X2,10) UMA FOLHA MOVEL COM BANDEIRAS 0,50M ESPESURA 10MM DUAS LATERAIS FIXAS, COM FERRAGEM, DOBRADIÇAS, TRINCO, FECHADURA, PUXADOR, MOLA, VÃO 1,80X2,60M. | UN | COEFICIENTE | PREÇO UNITÁRIO | TOTAL
I | SINAPI | 3104 | 00003104 JOGO DE FERRAGENS CROMADAS P/ PORTA DE VIDRO TEMPERADO, UMA FOLHA COMPOSTA: DOBRADICA SUPERIOR (101) E INFERIOR (103),TRINCO (502), FECHADURA (520),CONTRA FECHADURA (531),COM CAPUCHINHO | CJ | 1 | 392.63 | 392.63
I | SINAPI | 10507 | 00010507 VIDRO TEMPERADO INCOLOR E = 10 MM, SEM COLOCACAO | M2 | 4.698 | 221.89 | 1042.4392
I | SINAPI | 11499 | 00011499 MOLA HIDRAULICA DE PISO P/ VIDRO TEMPERADO 10MM | UN | 1 | 1171.65 | 1171.65
I | SINAPI | 11523 | 00011523 PUXADOR CONCHA DE EMBUTIR, EM LATAO CROMADO, PARA PORTA / JANELA DE CORRER, LISO, SEM FURO PARA CHAVE, COM FUROS PARA FIXAR PARAFUSOS, *30 X 90* MM (LARGURA X ALTURA) | UN | 1 | 13.13 | 13.13
C | SINAPI | 88325 | 88325 VIDRACEIRO COM ENCARGOS COMPLEMENTARES | H | 0.3 | 19.6 | 5.88
2625.7292
COMP.006 | FONTE | CÓDIGO | PORTA DE VIDRO TEMPERADO 1,50X2,10 UMA FOLHA CORRER, ESPESURA 10MM, COM FERRAGEM, DOBRADIÇAS, TRINCO, FECHADURA, PUXADOR, MOLA, VÃO 1,50X2,10M. | UN | COEFICIENTE | PREÇO UNITÁRIO | TOTAL
I | SINAPI | 3104 | 00003104 JOGO DE FERRAGENS CROMADAS P/ PORTA DE VIDRO TEMPERADO, UMA FOLHA COMPOSTA: DOBRADICA SUPERIOR (101) E INFERIOR (103),TRINCO (502), FECHADURA (520),CONTRA FECHADURA (531),COM CAPUCHINHO | CJ | 1 | 392.63 | 392.63
I | SINAPI | 10507 | 00010507 VIDRO TEMPERADO INCOLOR E = 10 MM, SEM COLOCACAO | M2 | 3.2705 | 221.89 | 725.6912
I | SINAPI | 34360 | 00034360 PERFIL DE ALUMINIO ANODIZADO | KG | 2.5 | 22.83 | 57.075
I | SINAPI | 10498 | 00010498 MASSA PARA VIDRO KG | KG | 1.5 | 6.61 | 9.915
I | SINAPI | 11523 | 00011523 PUXADOR CONCHA DE EMBUTIR, EM LATAO CROMADO, PARA PORTA / JANELA DE CORRER, LISO, SEM FURO PARA CHAVE, COM FUROS PARA FIXAR PARAFUSOS, *30 X 90* MM (LARGURA X ALTURA) | UN | 1 | 13.13 | 13.13
C | SINAPI | 88325 | 88325 VIDRACEIRO COM ENCARGOS COMPLEMENTARES | H | 0.3 | 19.6 | 5.88
1204.3212
COMP.007 | FONTE | CÓDIGO | PORTA DE ALUMINIO DE ABRIR TIPO VENEZIANA, DE 2 FOLHAS, DOBRADIÇAS TRINCO, FECHADURA, PUXADOR, ALIZAR,VISTA | M2 | COEFICIENTE | PREÇO UNITÁRIO | TOTAL
I | SINAPI | 4917 | 00004917 PORTA DE ABRIR EM ALUMINIO TIPO VENEZIANA, ACABAMENTO ANODIZADO NATURAL, SEM GUARNICAO/ALIZAR/VISTA | M2 | 1 | 521.93 | 521.93
C | SINAPI | 88309 | 88309 PEDREIRO COM ENCARGOS COMPLEMENTARES | H | 1.5 | 20.33 | 30.495
C | SINAPI | 88316 | 88316 SERVENTE COM ENCARGOS COMPLEMENTARES | H | 1 | 16.43 | 16.43
C | SINAPI | 88626 | 88626 ARGAMASSA TRAÇO 1:0,5:4,5 (CIMENTO, CAL E AREIA MÉDIA), PREPARO MECÂNICO COM BETONEIRA 400 L. | M3 | 0.0044 | 350.54 | 1.5424
I | SINAPI | 36888 | 00036888 GUARNICAO/MOLDURA DE ACABAMENTO PARA ESQUADRIA DE ALUMINIO ANODIZADO NATURAL, PARA 1 FACE (COLETADO CAIXA) | M | 7.25 | 12.67 | 91.8575
I | SINAPI | 2418 | 00002418 DOBRADICA EM ACO/FERRO, 3" X 2 1/2", E= 1,2 A 1,8 MM, SEM ANEL, CROMADO OU ZINCADO, TAMPA BOLA, COM PARAFUSOS | UN | 1.905 | 16.49 | 31.4134
I | SINAPI | 3119 | 00003119 FECHO / TRINCO / FERROLHO FIO REDONDO, DE SOBREPOR, 2", EM ACO GALVANIZADO / ZINCADO | UN | 0.635 | 1.81 | 1.1494
694.8177
COMP.008 | FONTE | CÓDIGO | ESTRUTURA METALICA EM AÇO PERFIL U ENRIJECIDO DE AÇO DOBRADO PILARES EM TRELIÇA | KG | COEFICIENTE | PREÇO UNITÁRIO | TOTAL
I | SINAPI | 40536 | 00040536 PERFIL "U" ENRIJECIDO DE ACO GALVANIZADO, DOBRADO, 150 X 60 X 20 MM, E = 3,00 MM (4,40KG/M²) | KG | 2.1 | 6.3 | 13.23
C | SINAPI | 98746 | SOLDA DE TOPO EM CHAPA/PERFIL/TUBO DE AÇO CHANFRADO, ESPESSURA=1/4'' | M | 0.012 | 39.65 | 0.4758
C | SINAPI | 88315 | 88315 SERRALHEIRO COM ENCARGOS COMPLEMENTARES | H | 0.12 | 20.21 | 2.4252
C | SINAPI | 88316 | 88316 SERVENTE COM ENCARGOS COMPLEMENTARES | H | 0.12 | 16.43 | 1.9716
18.1026
COMP.009 | FONTE | CÓDIGO | PLATIBANDA EM CHAPA 14 EM AÇO ALTURA 60CM | M | COEFICIENTE | PREÇO UNITÁRIO | TOTAL
I | SINAPI | 11026 | 00011026 CHAPA DE ACO GALVANIZADA BITOLA GSG 14, E = 1,95 MM (15,60 KG/M2) | M | 9.36 | 9 | 84.24
C | SINAPI | 98746 | SOLDA DE TOPO EM CHAPA/PERFIL/TUBO DE AÇO CHANFRADO, ESPESSURA=1/4'' | M | 0.006 | 39.65 | 0.2379
I | SINAPI | 21008 | 00021008 TUBO ACO GALVANIZADO COM COSTURA, CLASSE LEVE, DN 15 MM ( 1/2"), E = 2,25 MM, *1,2*KG/M (NBR 5580) | M | 1.05 | 11.59 | 12.1695
C | SINAPI | 88315 | 88315 SERRALHEIRO COM ENCARGOS COMPLEMENTARES | H | 0.12 | 20.21 | 2.4252
C | SINAPI | 88316 | 88316 SERVENTE COM ENCARGOS COMPLEMENTARES | H | 0.12 | 16.43 | 1.9716
101.0442
COMP.010 | FONTE | CÓDIGO | PLATIBANDA EM CHAPA 14 EM AÇO ALTURA 100CM | M | COEFICIENTE | PREÇO UNITÁRIO | TOTAL
I | SINAPI | 11026 | 00011026 CHAPA DE ACO GALVANIZADA BITOLA GSG 14, E = 1,95 MM (15,60 KG/M2) | M | 15.65 | 9 | 140.85
C | SINAPI | 98746 | SOLDA DE TOPO EM CHAPA/PERFIL/TUBO DE AÇO CHANFRADO, ESPESSURA=1/4'' | M | 0.006 | 39.65 | 0.2379
I | SINAPI | 21008 | 00021008 TUBO ACO GALVANIZADO COM COSTURA, CLASSE LEVE, DN 15 MM ( 1/2"), E = 2,25 MM, *1,2*KG/M (NBR 5580) | M | 1.05 | 11.59 | 12.1695
C | SINAPI | 88315 | 88315 SERRALHEIRO COM ENCARGOS COMPLEMENTARES | H | 0.12 | 20.21 | 2.4252
C | SINAPI | 88316 | 88316 SERVENTE COM ENCARGOS COMPLEMENTARES | H | 0.12 | 16.43 | 1.9716
157.6542
COMP.011 | FONTE | CÓDIGO | ESCADA EM CHAPA METALICA ESTRUTURA EM TUBO AÇO GALVANIZADO 11/2" COM DEGRAUS EM PISO CHAPA AÇO XADREZ E=1/4" | M | COEFICIENTE | PREÇO UNITÁRIO | TOTAL
I | SINAPI | 1337 | 00001337 CHAPA DE ACO XADREZ PARA PISOS, E = 1/4 " (6,30 MM) 54,53 KG/M2 | KG | 19.6308 | 8.53 | 167.4507
C | SINAPI | 98746 | SOLDA DE TOPO EM CHAPA/PERFIL/TUBO DE AÇO CHANFRADO, ESPESSURA=1/4'' | M | 0.012 | 39.65 | 0.4758
I | SINAPI | 7701 | 00007701 TUBO ACO GALVANIZADO COM COSTURA, CLASSE MEDIA, DN 2.1/2", E = *3,65* MM, PESO *6,51* KG/M (NBR 5580) | M | 1.05 | 58.45 | 61.3725
C | SINAPI | 88315 | 88315 SERRALHEIRO COM ENCARGOS COMPLEMENTARES | H | 3.4 | 20.21 | 68.714
C | SINAPI | 88316 | 88316 SERVENTE COM ENCARGOS COMPLEMENTARES | H | 3.1 | 16.43 | 50.933
C | SINAPI | 88631 | 88631 ARGAMASSA TRAÇO 1:4 (CIMENTO E AREIA MÉDIA), PREPARO MANUAL. | M3 | 0.02 | 413.58 | 8.2716
357.2176
COMP.012 | FONTE | CÓDIGO | EXECUCAO DE DRENO COM TUBOS DE PVC CORRUGADO FLEXIVEL PERFURADO - DN 150MM | M | COEFICIENTE | PREÇO UNITÁRIO | TOTAL
I | SINAPI | 4722 | 00004722 PEDRA BRITADA N. 3 (38 A 50 MM) POSTO PEDREIRA/FORNECEDOR, SEM FRETE | M3 | 0.0821 | 63.77 | 5.2355
C | SINAPI | 5811 | 5811 CAMINHÃO BASCULANTE 6 M3, PESO BRUTO TOTAL 16.000 KG, CARGA ÚTIL MÁXIMA 13.071 KG, DISTÂNCIA ENTRE EIXOS 4,80 M, POTÊNCIA 230 CV INCLUSIVE CAÇAMBA METÁLICA - CHP DIURNO. | M3 | 0.00324 | 172.33 | 0.55835
I | SINAPI | 38053 | 00038053 TUBO DRENO, CORRUGADO, ESPIRALADO, FLEXIVEL, PERFURADO, EM POLIETILENO DE ALTA DENSIDADE (PEAD), DN *160* MM, (6") PARA DRENAGEM - EM BARRA | M | 1 | 11.13 | 11.13
C | SINAPI | 88267 | 88267 ENCANADOR OU BOMBEIRO HIDRÁULICO COM ENCARGOS COMPLEMENTARES | H | 0.0175 | 20.81 | 0.36418
C | SINAPI | 88316 | 88316 SERVENTE COM ENCARGOS COMPLEMENTARES | H | 0.7993 | 16.43 | 13.1325
C | SINAPI | 91277 | 91277 PLACA VIBRATÓRIA REVERSÍVEL COM MOTOR 4 TEMPOS A GASOLINA, FORÇA CENTRÍFUGA DE 25 KN (2500 KGF), POTÊNCIA 5,5 CV - CHP DIURNO. | CHP | 0.0076 | 4.79 | 0.036404
30.4569
COMP.013 | FONTE | CÓDIGO | EXECUCAO DE COLCHÃO DE AREIA COM ADENSAMENTO HIDRAULICO PARA QUADRA DE AREIA | M3 | COEFICIENTE | PREÇO UNITÁRIO | TOTAL
I | SINAPI | 366 | 00000366 AREIA FINA - POSTO JAZIDA/FORNECEDOR (RETIRADO NA JAZIDA, SEM TRANSPORTE) | M3 | 1.05 | 55 | 57.75
C | SINAPI | 5680 | 5680 RETROESCAVADEIRA SOBRE RODAS COM CARREGADEIRA, TRAÇÃO 4X2, POTÊNCIA LÍQ. 79 HP, CAÇAMBA CARREG. CAP. MÍN. 1 M3, CAÇAMBA RETRO CAP. 0,20 M3, PESO OPERACIONAL MÍN. 6.570 KG, PROFUNDIDADE ESCAVAÇÃO MÁX. 4,37 M - CHP DIURNO. | CHP | 0.04 | 94.48 | 3.7792
C | SINAPI | 6259 | 6259 CAMINHÃO PIPA 6.000 L, PESO BRUTO TOTAL 13.000 KG, DISTÂNCIA ENTRE EIXOS 4,80 M, POTÊNCIA 189 CV INCLUSIVE TANQUE DE AÇO PARA TRANSPORTE DE ÁGUA, CAPACIDADE 6 M3 - CHP DIURNO. | CHP | 0.08 | 143.19 | 11.4552
C | SINAPI | 88316 | 88316 SERVENTE COM ENCARGOS COMPLEMENTARES | H | 0.32 | 16.43 | 5.2576
78.242
COMP.014 | FONTE | CÓDIGO | ALAMBRADO PARA QUADRA POLIESPORTIVA, ESTRUTURADO POR TUBOS DE ACO GALVANIZADO, COM COSTURA, DIN 2440, DIAMETRO 2", COM TELA DE ARAME GALVANIZADO REVESTIDO EM PVC, LOSANGULAR FIO 14 BWG E MALHA QUADRADA 8X8CM | M2 | COEFICIENTE | PREÇO UNITÁRIO | TOTAL
I | SINAPI | 333 | ARAME GALVANIZADO 14 BWG, D = 2,11 MM (0,026 KG/M) | KG | 0,0700000 | 15 | 1.05
I | SINAPI | 335 | ARAME GALVANIZADO 10 BWG, 3,40 MM (0,0713 KG/M) | KG | 0,1500000 | 12.97 | 1.9455
I | SINAPI | 10937 | 00010937 TELA DE ARAME GALV REVESTIDO EM PVC, QUADRANGULAR / LOSANGULAR, FIO 2,11 MM (14 BWG), BITOLA FINAL = *2,8* MM, MALHA *8 X 8* CM, H = 2 M | M2 | 1,0500000 | 25.41 | 26.6805
I | SINAPI | 7696 | TUBO ACO GALVANIZADO COM COSTURA, CLASSE MEDIA, DN 2", E = *3,65* MM, PESO *5,10* KG/M (NBR 5580) | M | 1,6800000 | 47.1 | 79.128
C | SINAPI | 88315 | SERRALHEIRO COM ENCARGOS COMPLEMENTARES | H | 0,5000000 | 20.21 | 10.105
C | SINAPI | 88316 | SERVENTE COM ENCARGOS COMPLEMENTARES | H | 1,0000000 | 16.43 | 16.43
135.339
COMP.015 | FONTE | CÓDIGO | PORTAO EM TELA ARAME GALVANIZADO REVESTIDA EM PVC, LOSANGULAR, FIO 2,11MM(14BWG) MALHA 8X8 E MOLDURA EM TUBOS 2" DE ACO COM UMA FOLHAS DE ABRIR, INCLUSO FERRAGENS | M2 | COEFICIENTE | PREÇO UNITÁRIO | TOTAL
I | SINAPI | 10937 | 00010937 TELA DE ARAME GALV REVESTIDO EM PVC, QUADRANGULAR / LOSANGULAR, FIO 2,11 MM (14 BWG), BITOLA FINAL = *2,8* MM, MALHA *8 X 8* CM, H = 2 M | M2 | 1.1 | 25.41 | 27.951
I | SINAPI | 7697 | 7697 - TUBO ACO GALVANIZADO COM COSTURA, CLASSE MEDIA, DN 1.1/2", E = *3,25* MM, PESO *3,61* KG/M (NBR 5580) | M | 1,4318000 | 32.66 | 46.7626
I | SINAPI | 10997 | 10997 - ELETRODO REVESTIDO AWS - E7018, DIAMETRO IGUAL A 4,00 MM | KG | 3,3700000 | 12.6 | 42.462
I | SINAPI | 21010 | 21010 - TUBO ACO GALVANIZADO COM COSTURA, CLASSE LEVE, DN 25 MM ( 1"), E = 2,65 MM, *2,11* KG/M (NBR 5580) | M | 6,7407000 | 20.26 | 136.5666
C | SINAPI | 83765 | 83765 - GRUPO DE SOLDAGEM COM GERADOR A DIESEL 60 CV PARA SOLDA ELÉTRICA, SOBRE 04 RODAS, COM MOTOR 4 CILINDROS 600 A - CHP DIURNO. AF_02/2016 | CHP | 3,8200000 | 70.05 | 267.591
C | SINAPI | 83766 | 83766 - GRUPO DE SOLDAGEM COM GERADOR A DIESEL 60 CV PARA SOLDA ELÉTRICA, SOBRE 04 RODAS, COM MOTOR 4 CILINDROS 600 A - CHI DIURNO. AF_02/2016 | CHI | 0,6700000 | 29.16 | 19.5372
C | SINAPI | 88315 | 88315 - SERRALHEIRO COM ENCARGOS COMPLEMENTARES | H | 7,0000000 | 20.21 | 141.47
C | SINAPI | 88316 | 88316 - SERVENTE COM ENCARGOS COMPLEMENTARES | H | 11,5000000 | 16.43 | 188.945
C | SINAPI | 88317 | 88317 - SOLDADOR COM ENCARGOS COMPLEMENTARES | H | 4,5000000 | 19.71 | 88.695
959.9804
COMP.016 | FONTE | CÓDIGO | REMOÇÃO DE AR CONDICIONADO | UN | COEFICIENTE | PREÇO UNITÁRIO | TOTAL
C | SINAPI | 88309 | 88309 PEDREIRO COM ENCARGOS COMPLEMENTARES | H | 2 | 20.33 | 40.66
C | SINAPI | 88316 | 88316 SERVENTE COM ENCARGOS COMPLEMENTARES | H | 2 | 16.43 | 32.86
73.52
COMP.017 | FONTE | CÓDIGO | INSTALAÇÃO DE UNIDADE REFRIGERADORA | UN | COEFICIENTE | PREÇO UNITÁRIO | TOTAL
C | SINAPI | 88275 | 88275 MECÃNICO DE EQUIPAMENTOS PESADOS COM ENCARGOS COMPLEMENTARES | H | 2 | 21.6 | 43.2
C | SINAPI | 88250 | 88250 AUXILIAR DE MECÂNICO COM ENCARGOS COMPLEMENTARES | H | 2 | 14.55 | 29.1
I | SINAPI | 39748 | Tubo de Cobre 19,05mm (3/4") | M | 5 | 40.36 | 201.8
I | ORSE | 11509 | Gás Refrigerante R22 | kg | 1.86 | 33.29 | 61.9194
I | SINAPI | 39719 | Isolamento Térmico 3/4" - Elastomérico | L | 1 | 66.25 | 66.25
I | SINAPI | 42529 | Fita adesiva aluminizada | M | 30 | 0.86 | 25.8
I | SINAPI | 37590 | 00037590 SUPORTE MAO-FRANCESA EM ACO, ABAS IGUAIS 30 CM, CAPACIDADE MINIMA 60 KG | UN | 2 | 26.76 | 53.52
I | SINAPI | 11964 | 00011964 PARAFUSO DE ACO TIPO CHUMBADOR PARABOLT, DIAMETRO 3/8", COMPRIMENTO 75 MM UN CR 1,02 | UN | 8 | 1.43 | 11.44
493.0294
COMP.018 | FONTE | CÓDIGO | INSTALAÇÃO DE UNIDADE CONDENSADORA | UN | COEFICIENTE | PREÇO UNITÁRIO | TOTAL
C | SINAPI | 88265 | 88265 ELETRICISTA INDUSTRIAL COM ENCARGOS COMPLEMENTARES | H | 0.85 | 21.05 | 17.8925
C | SINAPI | 88247 | 88247 AUXILIAR DE ELETRICISTA COM ENCARGOS COMPLEMENTARES | H | 0.85 | 16.3 | 13.855
C | SINAPI | 88275 | 88275 MECÃNICO DE EQUIPAMENTOS PESADOS COM ENCARGOS COMPLEMENTARES | H | 0.85 | 21.6 | 18.36
C | SINAPI | 88250 | 88250 AUXILIAR DE MECÂNICO COM ENCARGOS COMPLEMENTARES | H | 0.85 | 14.55 | 12.3675
62.475
COMP.019 | FONTE | CÓDIGO | RUFO EM CHAPA DE AÇO GALVANIZADO NÚMERO 26, CORTE DE 50 CM, INCLUSO TRANSPORTE VERTICAL | M | COEFICIENTE | PREÇO UNITÁRIO | TOTAL
I | SINAPI | 142 | SELANTE ELASTICO MONOCOMPONENTE A BASE DE POLIURETANO PARA JUNTAS DIVERSAS 310ML | 310ML | 0.04 | 31.66 | 1.2664
I | SINAPI | 5061 | PREGO DE ACO POLIDO COM CABECA 18 X 27 (2 1/2 X 10) | KG | 0.006 | 11.4 | 0.0684
I | SINAPI | 5104 | REBITE DE ALUMINIO VAZADO DE REPUXO, 3,2 X 8 MM (1KG = 1025 UNIDADES) | KG | 0.0012 | 37.22 | 0.044664
I | SINAPI | 13388 | SOLDA EM BARRA DE ESTANHO-CHUMBO 50/50 | KG | 0.045 | 61.31 | 2.759
I | SINAPI | 1114 | RUFO INTERNO DE CHAPA DE ACO GALVANIZADA NUM 26, CORTE 50 CM | M | 1.05 | 37.27 | 39.1335
C | SINAPI | 88316 | SERVENTE COM ENCARGOS COMPLEMENTARES | H | 0.207 | 16.43 | 3.401
C | SINAPI | 88323 | TELHADISTA COM ENCARGOS COMPLEMENTARES | H | 0.112 | 21.59 | 2.4181
C | SINAPI | 93281 | GUINCHO ELÉTRICO DE COLUNA, CAPACIDADE 400 KG, COM MOTO FREIO, MOTOR TRIFÁSICO DE 1,25 CV - CHP DIURNO. | CHP | 0.0132 | 16.2 | 0.21384
C | SINAPI | 93282 | GUINCHO ELÉTRICO DE COLUNA, CAPACIDADE 400 KG, COM MOTO FREIO, MOTOR TRIFÁSICO DE 1,25 CV - CHI DIURNO. | CHI | 0.0183 | 15.49 | 0.28347
49.5883
COMP.020 | FONTE | CÓDIGO | REAPROVEITAMENTO E INSTALAÇÃO DE VASO SANITARIO SIFONADO CONVENCIONAL LOUÇA BRANCA | UN | COEFICIENTE | PREÇO UNITÁRIO | TOTAL
I | SINAPI | 4384 | PARAFUSO NIQUELADO COM ACABAMENTO CROMADO PARA FIXAR PECA SANITARIA, INCLUI PORCA CEGA, ARRUELA E BUCHA DE NYLON TAMANHO S-10 | UN | 2 | 13.5 | 27
I | SINAPI | 6138 | VEDACAO PVC, 100 MM, PARA SAIDA VASO SANITARIO | UN | 1 | 1.6 | 1.6
I | SINAPI | 37329 | REJUNTE EPOXI BRANCO | KG | 0.1469 | 48.73 | 7.1584
C | SINAPI | 88267 | ENCANADOR OU BOMBEIRO HIDRÁULICO COM ENCARGOS COMPLEMENTARES | H | 0.78 | 20.81 | 16.2318
C | SINAPI | 88316 | SERVENTE COM ENCARGOS COMPLEMENTARES | H | 0.5 | 16.43 | 8.215
60.2052
COMP.021 | FONTE | CÓDIGO | REAPROVEITAMENTO E INSTALAÇÃO DE LAVATÓRIO DE LOUÇA BRANCA COM COLUNA CONVENCIONAL | UN | COEFICIENTE | PREÇO UNITÁRIO | TOTAL
I | SINAPI | 4351 | PARAFUSO NIQUELADO 3 1/2" COM ACABAMENTO CROMADO PARA FIXAR PECA SANITARIA, INCLUI PORCA CEGA, ARRUELA E BUCHA DE NYLON TAMANHO S-8 | UN | 6 | 10.01 | 60.06
I | SINAPI | 6138 | VEDACAO PVC, 100 MM, PARA SAIDA VASO SANITARIO | UN | 1 | 1.6 | 1.6
I | SINAPI | 37329 | REJUNTE EPOXI BRANCO | KG | 0.1443 | 48.73 | 7.0317
C | SINAPI | 88267 | ENCANADOR OU BOMBEIRO HIDRÁULICO COM ENCARGOS COMPLEMENTARES | H | 1.47 | 20.81 | 30.5907
C | SINAPI | 88316 | SERVENTE COM ENCARGOS COMPLEMENTARES | H | 0.65 | 16.43 | 10.6795
109.9619
COMP.022 | FONTE | CÓDIGO | REAPROVEITAMENTO E INSTALAÇÃO DE BANCADA SECA DE GRANITO CINZA POLIDO C/ SUPORTE METALICO | M2 | COEFICIENTE | PREÇO UNITÁRIO | TOTAL
I | SINAPI | 7568 | BUCHA DE NYLON SEM ABA S10, COM PARAFUSO DE 6,10 X 65 MM EM ACO ZINCADO COM ROSCA SOBERBA, CABECA CHATA E FENDA PHILLIPS | UN | 6 | 0.49 | 2.94
I | SINAPI | 37591 | SUPORTE MAO-FRANCESA EM ACO, ABAS IGUAIS 40 CM, CAPACIDADE MINIMA 70 KG, BRANCO | UN | 2 | 37.24 | 74.48
I | SINAPI | 37329 | REJUNTE EPOXI BRANCO | KG | 0.1443 | 48.73 | 7.0317
I | SINAPI | 25931 | DISCO DE CORTE DIAMANTADO SEGMENTADO DIAMETRO DE 180 MM PARA ESMERILHADEIRA 7 " | UN | 7.2e-05 | 98.55 | 0.0070956
C | SINAPI | 88274 | MARMORISTA/GRANITEIRO COM ENCARGOS COMPLEMENTARES H | H | 0.65 | 20.58 | 13.377
C | SINAPI | 88316 | SERVENTE COM ENCARGOS COMPLEMENTARES | H | 0.207 | 16.43 | 3.401
101.2368
COMP.023 | FONTE | CÓDIGO | TERMINAL DE VENTILAÇÃO, DN 50MM, ESGOTO PREDIAL, FORNECIMENTO E INSTALAÇÃO | UN | COEFICIENTE | PREÇO UNITÁRIO | TOTAL
I | SINAPI | 122 | ADESIVO PLASTICO PARA PVC, FRASCO COM 850 GR | UN | 0,0180000 | 50.58 | 0.91044
I | SINAPI | 39319 | TERMINAL DE VENTILACAO, 50 MM, SERIE NORMAL, ESGOTO PREDIAL UN CR 3,98 | UN | 1,0000000 | 3.67 | 3.67
I | SINAPI | 20083 | SOLUCAO LIMPADORA PARA PVC, FRASCO COM 1000 CM3 | UN | 0,0220000 | 43.93 | 0.96646
I | SINAPI | 38383 | LIXA D'AGUA EM FOLHA, GRAO 100 | UN | 0,0240000 | 1.68 | 0.04032
C | SINAPI | 88248 | AUXILIAR DE ENCANADOR OU BOMBEIRO HIDRÁULICO COM ENCARGOS COMPLEMENTARES | H | 0,0720000 | 16.21 | 1.1671
C | SINAPI | 88267 | ENCANADOR OU BOMBEIRO HIDRÁULICO COM ENCARGOS COMPLEMENTARES | H | 0,0720000 | 20.81 | 1.4983
8.2527
COMP.024 | FONTE | CÓDIGO | DUCHA HIGIENICA COM REGISTRO METALICO 1/2" FORNECIMENTO E INSTALAÇÃO | UN | COEFICIENTE | PREÇO UNITÁRIO | TOTAL
I | SINAPI | 3146 | 00003146 FITA VEDA ROSCA EM ROLOS DE 18 MM X 10 M (L X C) | UN | 0,0304000 | 3 | 0.0912
I | SINAPI | 1370 | 00001370 DUCHA HIGIENICA PLASTICA COM REGISTRO METALICO 1/2 " UN CR 72,31 | UN | 1,0000000 | 80.34 | 80.34
C | SINAPI | 88267 | ENCANADOR OU BOMBEIRO HIDRÁULICO COM ENCARGOS COMPLEMENTARES | H | 0.17 | 20.81 | 3.5377
C | SINAPI | 88316 | SERVENTE COM ENCARGOS COMPLEMENTARES | H | 0.05 | 16.43 | 0.8215
84.7904
COMP.025 | FONTE | CÓDIGO | PLUG 3/4"FORNECIMENTO E INSTALAÇÃO | UN | COEFICIENTE | PREÇO UNITÁRIO | TOTAL
I | SINAPI | 3146 | FITA VEDA ROSCA EM ROLOS DE 18 MM X 10 M (L X C) | UN | 0,0304000 | 3 | 0.0912
I | SINAPI | 4896 | PLUG PVC, ROSCAVEL 3/4", PARA AGUA FRIA PREDIAL | UN | 1,0000000 | 0.51 | 0.51
C | SINAPI | 88267 | ENCANADOR OU BOMBEIRO HIDRÁULICO COM ENCARGOS COMPLEMENTARES | H | 0.086 | 20.81 | 1.7897
C | SINAPI | 88316 | SERVENTE COM ENCARGOS COMPLEMENTARES | H | 0.086 | 16.43 | 1.413
3.8038
COMP.026 | FONTE | CÓDIGO | BARRA DE APOIO PORTADORES DE NECESSIDADES ESPECIAIS, LARGURA 70CM | UN | COEFICIENTE | PREÇO UNITÁRIO | TOTAL
I | SINAPI | 36220 | BARRA DE APOIO RETA, EM ALUMINIO, COMPRIMENTO 70CM, DIAMETRO MINIMO 3 CM | UN | 1 | 109.09 | 109.09
I | SINAPI | 7583 | BUCHA DE NYLON SEM ABA S8, COM PARAFUSO DE 4,80 X 50 MM EM ACO ZINCADO COM ROSCA SOBERBA, CABECA CHATA E FENDA PHILLIPS | UN | 6 | 0.33 | 1.98
C | SINAPI | 88309 | PEDREIRO COM ENCARGOS COMPLEMENTARES | H | 1 | 20.33 | 20.33
C | SINAPI | 88316 | SERVENTE COM ENCARGOS COMPLEMENTARES | H | 1 | 16.43 | 16.43
147.83
COMP.027 | FONTE | CÓDIGO | BARRA DE APOIO PORTADORES DE NECESSIDADES ESPECIAIS, LARGURA 80CM | UN | COEFICIENTE | PREÇO UNITÁRIO | TOTAL
I | SINAPI | 36220 | BARRA DE APOIO RETA, EM ALUMINIO, COMPRIMENTO 80CM, DIAMETRO MINIMO 3 CM | UN | 1 | 109.09 | 109.09
I | SINAPI | 7583 | BUCHA DE NYLON SEM ABA S8, COM PARAFUSO DE 4,80 X 50 MM EM ACO ZINCADO COM ROSCA SOBERBA, CABECA CHATA E FENDA PHILLIPS | UN | 6 | 0.33 | 1.98
C | SINAPI | 88309 | PEDREIRO COM ENCARGOS COMPLEMENTARES | H | 1 | 20.33 | 20.33
C | SINAPI | 88316 | SERVENTE COM ENCARGOS COMPLEMENTARES | H | 1 | 16.43 | 16.43
147.83
COMP.028 | FONTE | CÓDIGO | BARRA DE APOIO PORTADORES DE NECESSIDADES ESPECIAIS, LARGURA 50CM | UN | COEFICIENTE | PREÇO UNITÁRIO | TOTAL
I | SINAPI | 36218 | 00036218 BARRA DE APOIO RETA, EM ALUMINIO, COMPRIMENTO 60CM, DIAMETRO MINIMO 3 CM | UN | 1 | 95.14 | 95.14
I | SINAPI | 7583 | BUCHA DE NYLON SEM ABA S8, COM PARAFUSO DE 4,80 X 50 MM EM ACO ZINCADO COM ROSCA SOBERBA, CABECA CHATA E FENDA PHILLIPS | UN | 6 | 0.33 | 1.98
C | SINAPI | 88309 | PEDREIRO COM ENCARGOS COMPLEMENTARES | H | 1 | 20.33 | 20.33
C | SINAPI | 88316 | SERVENTE COM ENCARGOS COMPLEMENTARES | H | 1 | 16.43 | 16.43
133.88
COMP.029 | FONTE | CÓDIGO | ASSENTO SANITARIO DE PLASTICO, TIPO CONVENCIONAL - FONECIMENTO E INSTALAÇÃO | UN | COEFICIENTE | PREÇO UNITÁRIO | TOTAL
I | SINAPI | 377 | ASSENTO SANITARIO DE PLASTICO, TIPO CONVENCIONAL | UN | 1 | 22.99 | 22.99
C | SINAPI | 88248 | AUXILIAR DE ENCANADOR OU BOMBEIRO HIDRÁULICO COM ENCARGOS COMPLEMENTARES | H | 0.5 | 16.21 | 8.105
C | SINAPI | 88267 | ENCANADOR OU BOMBEIRO HIDRÁULICO COM ENCARGOS COMPLEMENTARES | H | 0.5 | 20.81 | 10.405
41.5
COMP.030 | FONTE | CÓDIGO | FONECIMENTO E INSTALAÇÃO DE BANCADA SECA DE GRANITO CINZA POLIDO C/ SUPORTE METALICO | M | COEFICIENTE | PREÇO UNITÁRIO | TOTAL
C | SINAPI | 88316 | SERVENTE COM ENCARGOS COMPLEMENTARES | H | 2 | 16.43 | 32.86
C | SINAPI | 88309 | PEDREIRO COM ENCARGOS COMPLEMENTARES | H | 2 | 20.33 | 40.66
I | SINAPI | 11692 | 00011692 BANCADA/ BANCA EM MARMORE, POLIDO, BRANCO COMUM, E= *3* CM | M2 | 0.6 | 348.82 | 209.292
I | SINAPI | 370 | AREIA MEDIA - POSTO JAZIDA/FORNECEDOR (RETIRADO NA JAZIDA, SEM TRANSPORTE) | M3 | 0.0052 | 62.75 | 0.3263
I | SINAPI | 1379 | CIMENTO PORTLAND COMPOSTO CP II-32 | KG | 2.27 | 0.55 | 1.2485
284.3868
COMP.031 | FONTE | CÓDIGO | QUADRO DE DISTRIBUICAO COM BARRAMENTO TRIFASICO, DE SOBREPOR, EM CHAPA DE ACO GALVANIZADO, PARA 18 DISJUNTORES DIN, 100 A | UN | COEFICIENTE | PREÇO UNITÁRIO | TOTAL
C | SINAPI | 88247 | AUXILIAR DE ELETRICISTA COM ENCARGOS COMPLEMENTARES | H | 2.5 | 16.3 | 40.75
C | SINAPI | 88264 | ELETRICISTA COM ENCARGOS COMPLEMENTARES | H | 2.5 | 21.05 | 52.625
I | SINAPI | 12038 | QUADRO DE DISTRIBUICAO COM BARRAMENTO TRIFASICO, DE SOBREPOR, EM CHAPA DE ACO GALVANIZADO, PARA 18 DISJUNTORES DIN, 100 A | UN | 1 | 292.73 | 292.73
386.105
COMP.032 | FONTE | CÓDIGO | QUADRO DE DISTRIBUICAO COM BARRAMENTO TRIFASICO, SOBREPOR, EM CHAPA DE ACO GALVANIZADO, PARA 24 DISJUNTORES DIN, 100 A | UN | COEFICIENTE | PREÇO UNITÁRIO | TOTAL
C | SINAPI | 88247 | AUXILIAR DE ELETRICISTA COM ENCARGOS COMPLEMENTARES | H | 3 | 16.3 | 48.9
C | SINAPI | 88264 | ELETRICISTA COM ENCARGOS COMPLEMENTARES | H | 3 | 21.05 | 63.15
I | SINAPI | 12040 | QUADRO DE DISTRIBUICAO COM BARRAMENTO TRIFASICO, DE SOBREPOR, EM CHAPA DE ACO GALVANIZADO, PARA 24 DISJUNTORES DIN, 100 A | UN | 1 | 374.03 | 374.03
486.08
COMP.033 | FONTE | CÓDIGO | QUADRO DE DISTRIBUICAO COM BARRAMENTO TRIFASICO, SOBREPOR, EM CHAPA DE ACO GALVANIZADO, PARA 36 DISJUNTORES DIN, 100 A | UN | COEFICIENTE | PREÇO UNITÁRIO | TOTAL
C | SINAPI | 88247 | AUXILIAR DE ELETRICISTA COM ENCARGOS COMPLEMENTARES | H | 3.5 | 16.3 | 57.05
C | SINAPI | 88264 | ELETRICISTA COM ENCARGOS COMPLEMENTARES | H | 3.5 | 21.05 | 73.675
I | SINAPI | 39759 | QUADRO DE DISTRIBUICAO COM BARRAMENTO TRIFASICO, DE SOBREPOR, EM CHAPA DE ACO GALVANIZADO, PARA 36 DISJUNTORES DIN, 100 A | UN | 1 | 709.32 | 709.32
840.045
COMP.034 | FONTE | CÓDIGO | DISJUNTOR BIPOLAR TIPO DIN, CORRENTE NOMINAL DE 63A - FORNECIMENTO E INSTALAÇÃO. | UN | COEFICIENTE | PREÇO UNITÁRIO | TOTAL
C | SINAPI | 88247 | AUXILIAR DE ELETRICISTA COM ENCARGOS COMPLEMENTARES | H | 0.4 | 16.3 | 6.52
C | SINAPI | 88264 | ELETRICISTA COM ENCARGOS COMPLEMENTARES | H | 0.4 | 21.05 | 8.42
I | SINAPI | 1575 | TERMINAL A COMPRESSAO EM COBRE ESTANHADO PARA CABO 16 MM2, 1 FURO E 1 COMPRESSAO, PARA PARAFUSO DE FIXACAO M6 | UN | 2 | 1.03 | 2.06
I | SINAPI | 34628 | DISJUNTOR TIPO DIN/IEC, BIPOLAR 63 A | UN | 1 | 59.05 | 59.05
76.05
COMP.035 | FONTE | CÓDIGO | DISJUNTOR BIPOLAR TIPO DIN, CORRENTE NOMINAL DE 70A - FORNECIMENTO E INSTALAÇÃO. | UN | COEFICIENTE | PREÇO UNITÁRIO | TOTAL
C | SINAPI | 88247 | AUXILIAR DE ELETRICISTA COM ENCARGOS COMPLEMENTARES | H | 0.42 | 16.3 | 6.846
C | SINAPI | 88264 | ELETRICISTA COM ENCARGOS COMPLEMENTARES | H | 0.42 | 21.05 | 8.841
I | SINAPI | 1575 | TERMINAL A COMPRESSAO EM COBRE ESTANHADO PARA CABO 16 MM2, 1 FURO E 1 COMPRESSAO, PARA PARAFUSO DE FIXACAO M6 | UN | 2 | 1.03 | 2.06
I | ORSE | 3692 | Disjuntor bipolar 70 A, padrão DIN (linha branca), curva de disparo C, corrente de interrupção 5KA, ref.: Siemens 5SX1 ou similar | UN | 1 | 51.9 | 51.9
69.647
COMP.036 | FONTE | CÓDIGO | DISJUNTOR BIPOLAR TIPO DIN, CORRENTE NOMINAL DE 70A - FORNECIMENTO E INSTALAÇÃO. | UN | COEFICIENTE | PREÇO UNITÁRIO | TOTAL
C | SINAPI | 88247 | AUXILIAR DE ELETRICISTA COM ENCARGOS COMPLEMENTARES | H | 0.42 | 16.3 | 6.846
C | SINAPI | 88264 | ELETRICISTA COM ENCARGOS COMPLEMENTARES | H | 0.42 | 21.05 | 8.841
I | SINAPI | 1575 | TERMINAL A COMPRESSAO EM COBRE ESTANHADO PARA CABO 16 MM2, 1 FURO E 1 COMPRESSAO, PARA PARAFUSO DE FIXACAO M6 | UN | 2 | 1.03 | 2.06
I | ORSE | 3693 | Disjuntor bipolar 80 A, padrão DIN (linha branca), curva de disparo C, corrente de interrupção 5KA, ref.: Siemens 5SX1 ou similar | UN | 1 | 58.9 | 58.9
76.647
COMP.037 | FONTE | CÓDIGO | DISJUNTOR TRIPOLAR TIPO DIN, CORRENTE NOMINAL DE 63A - FORNECIMENTO E INSTALAÇÃO. | UN | COEFICIENTE | PREÇO UNITÁRIO | TOTAL
C | SINAPI | 88247 | AUXILIAR DE ELETRICISTA COM ENCARGOS COMPLEMENTARES | H | 0.56 | 16.3 | 9.128
C | SINAPI | 88264 | ELETRICISTA COM ENCARGOS COMPLEMENTARES | H | 0.56 | 21.05 | 11.788
I | SINAPI | 1575 | TERMINAL A COMPRESSAO EM COBRE ESTANHADO PARA CABO 16 MM2, 1 FURO E 1 COMPRESSAO, PARA PARAFUSO DE FIXACAO M6 | UN | 3 | 1.03 | 3.09
I | SINAPI | 34714 | DISJUNTOR TIPO DIN/IEC, TRIPOLAR 63 A | UN | 1 | 61.26 | 61.26
85.266
COMP.038 | FONTE | CÓDIGO | DISJUNTOR TRIPOLAR TIPO DIN, CORRENTE NOMINAL DE 150A - FORNECIMENTO E INSTALAÇÃO. | UN | COEFICIENTE | PREÇO UNITÁRIO | TOTAL
C | SINAPI | 88247 | AUXILIAR DE ELETRICISTA COM ENCARGOS COMPLEMENTARES | H | 0.568 | 16.3 | 9.2584
C | SINAPI | 88264 | ELETRICISTA COM ENCARGOS COMPLEMENTARES | H | 0.568 | 21.05 | 11.9564
I | SINAPI | 1577 | TERMINAL A COMPRESSAO EM COBRE ESTANHADO PARA CABO 35 MM2, 1 FURO E 1 COMPRESSAO, PARA PARAFUSO DE FIXACAO M8 | UN | 3 | 1.61 | 4.83
I | SINAPI | 2374 | DISJUNTOR TERMOMAGNETICO TRIPOLAR 150 A / 600 V, TIPO FXD / ICC - 35 KA | UN | 1 | 317.43 | 317.43
343.4748
COMP.039 | FONTE | CÓDIGO | DISJUNTOR TRIPOLAR TIPO DIN, CORRENTE NOMINAL DE 125A - FORNECIMENTO E INSTALAÇÃO. | UN | COEFICIENTE | PREÇO UNITÁRIO | TOTAL
C | SINAPI | 88247 | AUXILIAR DE ELETRICISTA COM ENCARGOS COMPLEMENTARES | H | 0.568 | 16.3 | 9.2584
C | SINAPI | 88264 | ELETRICISTA COM ENCARGOS COMPLEMENTARES | H | 0.568 | 21.05 | 11.9564
I | SINAPI | 1576 | TERMINAL A COMPRESSAO EM COBRE ESTANHADO PARA CABO 25 MM2, 1 FURO E 1 COMPRESSAO, PARA PARAFUSO DE FIXACAO M6 | UN | 3 | 1.43 | 4.29
I | SINAPI | 2391 | DISJUNTOR TERMOMAGNETICO TRIPOLAR 125A | UN | 1 | 279.8 | 279.8
305.3048
COMP.040 | FONTE | CÓDIGO | DISJUNTOR TRIPOLAR TIPO DIN, CORRENTE NOMINAL DE 200A - FORNECIMENTO E INSTALAÇÃO. | UN | COEFICIENTE | PREÇO UNITÁRIO | TOTAL
C | SINAPI | 88247 | AUXILIAR DE ELETRICISTA COM ENCARGOS COMPLEMENTARES | H | 0.568 | 16.3 | 9.2584
C | SINAPI | 88264 | ELETRICISTA COM ENCARGOS COMPLEMENTARES | H | 0.568 | 21.05 | 11.9564
I | SINAPI | 1578 | TERMINAL A COMPRESSAO EM COBRE ESTANHADO PARA CABO 50 MM2, 1 FURO E 1 COMPRESSAO, PARA PARAFUSO DE FIXACAO M8 | UN | 3 | 2.79 | 8.37
I | SINAPI | 2377 | DISJUNTOR TERMOMAGNETICO TRIPOLAR 200 A / 600 V, TIPO FXD / ICC - 35 KA | UN | 1 | 445.48 | 445.48
475.0648
COMP.041 | FONTE | CÓDIGO | DISPOSITIVO DR, 4 POLOS, SENSIBILIDADE DE 30 MA, CORRENTE DE 25 A, TIPO AC - FORNECIMENTO E INSTALAÇÃO. | UN | COEFICIENTE | PREÇO UNITÁRIO | TOTAL
C | SINAPI | 88247 | AUXILIAR DE ELETRICISTA COM ENCARGOS COMPLEMENTARES | H | 0.199 | 16.3 | 3.2437
C | SINAPI | 88264 | ELETRICISTA COM ENCARGOS COMPLEMENTARES | H | 0.199 | 21.05 | 4.189
I | SINAPI | 39455 | DISPOSITIVO DR, 4 POLOS, SENSIBILIDADE DE 30 MA, CORRENTE DE 25 A, TIPO AC | UN | 1 | 128.14 | 128.14
135.5726
COMP.042 | FONTE | CÓDIGO | DISPOSITIVO DR, 4 POLOS, SENSIBILIDADE DE 30 MA, CORRENTE DE 63 A, TIPO AC - FORNECIMENTO E INSTALAÇÃO. | UN | COEFICIENTE | PREÇO UNITÁRIO | TOTAL
C | SINAPI | 88247 | AUXILIAR DE ELETRICISTA COM ENCARGOS COMPLEMENTARES | H | 0.568 | 16.3 | 9.2584
C | SINAPI | 88264 | ELETRICISTA COM ENCARGOS COMPLEMENTARES | H | 0.568 | 21.05 | 11.9564
I | SINAPI | 39457 | DISPOSITIVO DR, 4 POLOS, SENSIBILIDADE DE 30 MA, CORRENTE DE 63 A, TIPO AC | UN | 1 | 139.79 | 139.79
161.0048
COMP.043 | FONTE | CÓDIGO | DISPOSITIVO DR, 4 POLOS, SENSIBILIDADE DE 30 MA, CORRENTE DE 100 A, TIPO AC - FORNECIMENTO E INSTALAÇÃO. | UN | COEFICIENTE | PREÇO UNITÁRIO | TOTAL
C | SINAPI | 88247 | AUXILIAR DE ELETRICISTA COM ENCARGOS COMPLEMENTARES | H | 0.568 | 16.3 | 9.2584
C | SINAPI | 88264 | ELETRICISTA COM ENCARGOS COMPLEMENTARES | H | 0.568 | 21.05 | 11.9564
I | SINAPI | 39449 | DISPOSITIVO DR, 4 POLOS, SENSIBILIDADE DE 30 MA, CORRENTE DE 100 A, TIPO AC | UN | 1 | 258.96 | 258.96
280.1748
COMP.044 | FONTE | CÓDIGO | DISPOSITIVO DPS CLASSE II, 1 POLO, TENSAO MAXIMA DE 275 V, CORRENTE MAXIMA DE *20* KA (TIPO AC)- FORNECIMENTO E INSTALAÇÃO. | UN | COEFICIENTE | PREÇO UNITÁRIO | TOTAL
C | SINAPI | 88247 | AUXILIAR DE ELETRICISTA COM ENCARGOS COMPLEMENTARES | H | 0.189 | 16.3 | 3.0807
C | SINAPI | 88264 | ELETRICISTA COM ENCARGOS COMPLEMENTARES | H | 0.189 | 21.05 | 3.9785
I | SINAPI | 39449 | DISPOSITIVO DPS CLASSE II, 1 POLO, TENSAO MAXIMA DE 275 V, CORRENTE MAXIMA DE *20* KA (TIPO AC) | UN | 1 | 258.96 | 258.96
266.0191
COMP.045 | FONTE | CÓDIGO | ELETRODUTO EM ACO GALVANIZADO ELETROLITICO, SEMI-PESADO, DIAMETRO 1 1/2", PAREDE DE 1,20 MM- FORNECIMENTO E INSTALAÇÃO. | M | COEFICIENTE | PREÇO UNITÁRIO | TOTAL
C | SINAPI | 88247 | AUXILIAR DE ELETRICISTA COM ENCARGOS COMPLEMENTARES | H | 0.2052 | 16.3 | 3.3448
C | SINAPI | 88264 | ELETRICISTA COM ENCARGOS COMPLEMENTARES | H | 0.2052 | 21.05 | 4.3195
C | SINAPI | 91174 | FIXAÇÃO DE TUBOS VERTICAIS DE PPR DIÂMETROS MAIORES QUE 40 MM E MENORES OU IGUAIS A 75 MM COM ABRAÇADEIRA METÁLICA RÍGIDA TIPO D 1 1/2", FIXADA EM PERFILADO EM ALVENARIA. | M | 2 | 2.24 | 4.48
I | SINAPI | 21130 | ELETRODUTO EM ACO GALVANIZADO ELETROLITICO, SEMI-PESADO, DIAMETRO 1 1/2", PAREDE DE 1,20 MM | M | 1 | 22.65 | 22.65
34.7942
COMP.046 | FONTE | CÓDIGO | ELETRODUTO EM ACO GALVANIZADO ELETROLITICO, SEMI-PESADO, DIAMETRO 2 1/2", PAREDE DE 1,20 MM- FORNECIMENTO E INSTALAÇÃO. | M | COEFICIENTE | PREÇO UNITÁRIO | TOTAL
C | SINAPI | 88247 | AUXILIAR DE ELETRICISTA COM ENCARGOS COMPLEMENTARES | H | 0.2052 | 16.3 | 3.3448
C | SINAPI | 88264 | ELETRICISTA COM ENCARGOS COMPLEMENTARES | H | 0.2052 | 21.05 | 4.3195
C | SINAPI | 91174 | FIXAÇÃO DE TUBOS VERTICAIS DE PPR DIÂMETROS MAIORES QUE 40 MM E MENORES OU IGUAIS A 75 MM COM ABRAÇADEIRA METÁLICA RÍGIDA TIPO D 1 1/2", FIXADA EM PERFILADO EM ALVENARIA. | M | 2 | 2.24 | 4.48
I | ORSE | 3844 | ELETRODUTO EM FERRO GALVANIZADO PESADO SEM COSTURA 2 1/2" | M | 1 | 71.3 | 71.3
83.4442
COMP.047 | FONTE | CÓDIGO | CONDULETE DE ALUMINIO TIPO E, PARA ELETRODUTO ROSCAVEL DE 1,1/2", COM TAMPA CEGA - FORNECIMENTO E INSTALAÇÃO. | UN | COEFICIENTE | PREÇO UNITÁRIO | TOTAL
C | SINAPI | 88247 | AUXILIAR DE ELETRICISTA COM ENCARGOS COMPLEMENTARES | H | 0.3762 | 16.3 | 6.1321
C | SINAPI | 88264 | ELETRICISTA COM ENCARGOS COMPLEMENTARES | H | 0.3762 | 21.05 | 7.919
I | SINAPI | 11950 | BUCHA DE NYLON SEM ABA S6, COM PARAFUSO DE 4,20 X 40 MM EM ACO ZINCADO COM ROSCA SOBERBA, CABECA CHATA E FENDA PHILLIPS | UN | 2 | 0.16 | 0.32
I | SINAPI | 2587 | CONDULETE DE ALUMINIO TIPO E, PARA ELETRODUTO ROSCAVEL DE 1,1/2", COM TAMPA CEGA | UN | 1 | 16.05 | 16.05
30.4211
COMP.048 | FONTE | CÓDIGO | CURVA 90 GRAUS, PARA ELETRODUTO, EM ACO GALVANIZADO ELETROLITICO, DIAMETRO DE 20 MM (3/4") - FORNECIMENTO E INSTALAÇÃO. | UN | COEFICIENTE | PREÇO UNITÁRIO | TOTAL
C | SINAPI | 88247 | AUXILIAR DE ELETRICISTA COM ENCARGOS COMPLEMENTARES | H | 0.239 | 16.3 | 3.8957
C | SINAPI | 88264 | ELETRICISTA COM ENCARGOS COMPLEMENTARES | H | 0.239 | 21.05 | 5.0309
I | SINAPI | 2633 | CURVA 90 GRAUS, PARA ELETRODUTO, EM ACO GALVANIZADO ELETROLITICO, DIAMETRO DE 20 MM (3/4") | UN | 1 | 4.38 | 4.38
13.3067
COMP.049 | FONTE | CÓDIGO | CURVA 90 GRAUS, PARA ELETRODUTO, EM ACO GALVANIZADO ELETROLITICO, DIAMETRO DE 25 MM (1") - FORNECIMENTO E INSTALAÇÃO. | UN | COEFICIENTE | PREÇO UNITÁRIO | TOTAL
C | SINAPI | 88247 | AUXILIAR DE ELETRICISTA COM ENCARGOS COMPLEMENTARES | H | 0.273 | 16.3 | 4.4499
C | SINAPI | 88264 | ELETRICISTA COM ENCARGOS COMPLEMENTARES | H | 0.273 | 21.05 | 5.7467
I | SINAPI | 2617 | CURVA 90 GRAUS, PARA ELETRODUTO, EM ACO GALVANIZADO ELETROLITICO, DIAMETRO DE 25 MM (1") | UN | 1 | 5.96 | 5.96
16.1566
COMP.050 | FONTE | CÓDIGO | CURVA 90 GRAUS, PARA ELETRODUTO, EM ACO GALVANIZADO ELETROLITICO, DIAMETRO DE 32 MM (1 1/4") - FORNECIMENTO E INSTALAÇÃO. | UN | COEFICIENTE | PREÇO UNITÁRIO | TOTAL
C | SINAPI | 88247 | AUXILIAR DE ELETRICISTA COM ENCARGOS COMPLEMENTARES | H | 0.312 | 16.3 | 5.0856
C | SINAPI | 88264 | ELETRICISTA COM ENCARGOS COMPLEMENTARES | H | 0.312 | 21.05 | 6.5676
I | SINAPI | 2618 | CURVA 90 GRAUS, PARA ELETRODUTO, EM ACO GALVANIZADO ELETROLITICO, DIAMETRO DE 32 MM (1 1/4") | UN | 1 | 13.56 | 13.56
25.2132
COMP.051 | FONTE | CÓDIGO | COLUNA PLUS STANDAR 3M C/ ACESSÓRIOS - FORNECIMENTO E INSTALAÇÃO. | UN | COEFICIENTE | PREÇO UNITÁRIO | TOTAL
C | SINAPI | 88247 | AUXILIAR DE ELETRICISTA COM ENCARGOS COMPLEMENTARES | H | 1 | 16.3 | 16.3
C | SINAPI | 88264 | ELETRICISTA COM ENCARGOS COMPLEMENTARES | H | 1 | 21.05 | 21.05
I | COTAÇÃO | COTAÇÃO1 | COLUNA PLUS STANDAR 3M C/ ACESSÓRIOS | UN | 1 | 1988.18 | 1988.18
2025.53
COMP.052 | FONTE | CÓDIGO | CAIXA DE PASSAGEM METALICA DE SOBREPOR COM TAMPA PARAFUSADA, DIMENSOES 20 X 20 X 10 CM - FORNECIMENTO E INSTALAÇÃO. | UN | COEFICIENTE | PREÇO UNITÁRIO | TOTAL
C | SINAPI | 88247 | AUXILIAR DE ELETRICISTA COM ENCARGOS COMPLEMENTARES | H | 1.25 | 16.3 | 20.375
C | SINAPI | 88264 | ELETRICISTA COM ENCARGOS COMPLEMENTARES | H | 1.25 | 21.05 | 26.3125
I | SINAPI | 39771 | CAIXA DE PASSAGEM METALICA DE SOBREPOR COM TAMPA PARAFUSADA, DIMENSOES 20 X 20 X 10 CM | UN | 1 | 23.03 | 23.03
69.7175
COMP.053 | FONTE | CÓDIGO | REFLETOR LED 100W - FORNECIMENTO E INSTALAÇÃO. | UN | COEFICIENTE | PREÇO UNITÁRIO | TOTAL
C | SINAPI | 88247 | AUXILIAR DE ELETRICISTA COM ENCARGOS COMPLEMENTARES | H | 1 | 16.3 | 16.3
C | SINAPI | 88264 | ELETRICISTA COM ENCARGOS COMPLEMENTARES | H | 1 | 21.05 | 21.05
I | SINAPI | 4332 | PARAFUSO ZINCADO, SEXTAVADO, COM ROSCA INTEIRA, DIAMETRO 3/8", COMPRIMENTO 2" | UN | 2 | 0.65 | 1.3
I | COTAÇÃO | COTAÇÃO2 | REFLETOR LED 100W | UN | 1 | 195.09 | 195.09
233.74
COMP.054 | FONTE | CÓDIGO | LUMINARIA TIPO CALHA, DE SOBREPOR, SEM REATOR E LAMPADA LED 2X18W COMPLETA, FORNECIMENTO E INSTALACAO. | UN | COEFICIENTE | PREÇO UNITÁRIO | TOTAL
C | SINAPI | 88247 | AUXILIAR DE ELETRICISTA COM ENCARGOS COMPLEMENTARES | H | 1 | 16.3 | 16.3
C | SINAPI | 88264 | ELETRICISTA COM ENCARGOS COMPLEMENTARES | H | 1 | 21.05 | 21.05
I | SINAPI | 12239 | LUMINARIA DE SOBREPOR EM CHAPA DE ACO PARA 2 LAMPADAS FLUORESCENTES DE *36* W, PERFIL COMERCIAL (NAO INCLUI REATOR E LAMPADAS) | UN | 1 | 17.91 | 17.91
I | SINAPI | 39387 | LAMPADA LED TUBULAR BIVOLT 18/20 W, BASE G13 | UN | 2 | 40.61 | 81.22
136.48
COMP.055 | FONTE | CÓDIGO | LUMINARIA DE TETO PLAFON/PLAFONIER EM PLASTICO COM BASE E27, POTENCIA MAXIMA 60 W (NAO INCLUI LAMPADA) - FORNECIMENTO E INSTALACAO. | UN | COEFICIENTE | PREÇO UNITÁRIO | TOTAL
C | SINAPI | 88247 | AUXILIAR DE ELETRICISTA COM ENCARGOS COMPLEMENTARES | H | 0.35 | 16.3 | 5.705
C | SINAPI | 88264 | ELETRICISTA COM ENCARGOS COMPLEMENTARES | H | 0.35 | 21.05 | 7.3675
I | SINAPI | 38194 | LAMPADA LED 10 W BIVOLT BRANCA, FORMATO TRADICIONAL (BASE E27) | UN | 1 | 22.9 | 22.9
I | SINAPI | 38773 | LUMINARIA DE TETO PLAFON/PLAFONIER EM PLASTICO COM BASE E27, POTENCIA MAXIMA 60 W (NAO INCLUI LAMPADA) | UN | 1 | 2.87 | 2.87
38.8425
COMP.056 | FONTE | CÓDIGO | CRUZETA 200X100mm PARA ELETROCALHA PERFURADA METALICA - FORNECIMENTO E INSTALAÇÃO. | UN | COEFICIENTE | PREÇO UNITÁRIO | TOTAL
C | SINAPI | 88247 | AUXILIAR DE ELETRICISTA COM ENCARGOS COMPLEMENTARES | H | 0.4 | 16.3 | 6.52
C | SINAPI | 88264 | ELETRICISTA COM ENCARGOS COMPLEMENTARES | H | 0.4 | 21.05 | 8.42
I | ORSE | 4037 | EMENDA INTERNA 200 X 100 MM COM BASE LISA PERFURADA PARA ELETROCALHA METÁLICA (REF. MOPA OU SIMILAR) | UN | 1 | 4.7 | 4.7
I | ORSE | 11830 | CRUZETA 100 X 100 MM PARA ELETROCALHA PERFURADA METÁLICA (REF.: MOPA OU SIMILAR) | UN | 1 | 47.49 | 47.49
67.13
COMP.057 | FONTE | CÓDIGO | Curva de inversão 200 x 100 mm para eletrocalha metálica - FORNECIMENTO E INSTALAÇÃO. | UN | COEFICIENTE | PREÇO UNITÁRIO | TOTAL
C | SINAPI | 88247 | AUXILIAR DE ELETRICISTA COM ENCARGOS COMPLEMENTARES | H | 0.4 | 16.3 | 6.52
C | SINAPI | 88264 | ELETRICISTA COM ENCARGOS COMPLEMENTARES | H | 0.4 | 21.05 | 8.42
I | ORSE | 04018 | Curva de inversão 200 x 100 mm para eletrocalha metálica | UN | 1 | 25.1 | 25.1
40.04
COMP.058 | FONTE | CÓDIGO | Curva horizontal 200 x 100 mm para eletrocalha metálica, com ângulo 90° - FORNECIMENTO E INSTALAÇÃO. | UN | COEFICIENTE | PREÇO UNITÁRIO | TOTAL
C | SINAPI | 88247 | AUXILIAR DE ELETRICISTA COM ENCARGOS COMPLEMENTARES | H | 0.4 | 16.3 | 6.52
C | SINAPI | 88264 | ELETRICISTA COM ENCARGOS COMPLEMENTARES | H | 0.4 | 21.05 | 8.42
I | ORSE | 03999 | Curva horizontal 200 x 100 mm para eletrocalha metálica, com ângulo 90° | UN | 1 | 23.9 | 23.9
38.84
COMP.059 | FONTE | CÓDIGO | Desvio à direita 200 x 100mm para eletrocalha metálica - FORNECIMENTO E INSTALAÇÃO. | UN | COEFICIENTE | PREÇO UNITÁRIO | TOTAL
C | SINAPI | 88247 | AUXILIAR DE ELETRICISTA COM ENCARGOS COMPLEMENTARES | H | 0.4 | 16.3 | 6.52
C | SINAPI | 88264 | ELETRICISTA COM ENCARGOS COMPLEMENTARES | H | 0.4 | 21.05 | 8.42
I | ORSE | 04042 | Desvio à direita 200 x 100mm para eletrocalha metálica | UN | 1 | 29.7 | 29.7
44.64
COMP.060 | FONTE | CÓDIGO | Desvio à esquerda 200 x 100mm para eletrocalha metálica - FORNECIMENTO E INSTALAÇÃO. | UN | COEFICIENTE | PREÇO UNITÁRIO | TOTAL
C | SINAPI | 88247 | AUXILIAR DE ELETRICISTA COM ENCARGOS COMPLEMENTARES | H | 0.4 | 16.3 | 6.52
C | SINAPI | 88264 | ELETRICISTA COM ENCARGOS COMPLEMENTARES | H | 0.4 | 21.05 | 8.42
I | ORSE | 04051 | Desvio à esquerda 200 x 100mm para eletrocalha metálica | UN | 1 | 32.86 | 32.86
47.8
COMP.061 | FONTE | CÓDIGO | Eletrocalha metálica perfurada 200 x 100 x 3000 mm - FORNECIMENTO E INSTALAÇÃO. | UN | COEFICIENTE | PREÇO UNITÁRIO | TOTAL
C | SINAPI | 88247 | AUXILIAR DE ELETRICISTA COM ENCARGOS COMPLEMENTARES | H | 0.4 | 16.3 | 6.52
C | SINAPI | 88264 | ELETRICISTA COM ENCARGOS COMPLEMENTARES | H | 0.4 | 21.05 | 8.42
I | ORSE | 00861 | Eletrocalha metálica perfurada 200 x 100 x 3000 mm | UN | 1 | 24.33 | 24.33
39.27
COMP.062 | FONTE | CÓDIGO | Emenda interna 200 x 100 mm com base lisa perfurada para eletrocalha metálica - FORNECIMENTO E INSTALAÇÃO. | UN | COEFICIENTE | PREÇO UNITÁRIO | TOTAL
C | SINAPI | 88247 | AUXILIAR DE ELETRICISTA COM ENCARGOS COMPLEMENTARES | H | 0.01 | 16.3 | 0.163
C | SINAPI | 88264 | ELETRICISTA COM ENCARGOS COMPLEMENTARES | H | 0.01 | 21.05 | 0.2105
I | ORSE | 04037 | Emenda interna 200 x 100 mm com base lisa perfurada para eletrocalha metálica | UN | 1 | 5.6 | 5.6
5.9735
COMP.063 | FONTE | CÓDIGO | Suporte vertical 200 x 100 mm para fixação de eletrocalha metálica - FORNECIMENTO E INSTALAÇÃO. | UN | COEFICIENTE | PREÇO UNITÁRIO | TOTAL
C | SINAPI | 88247 | AUXILIAR DE ELETRICISTA COM ENCARGOS COMPLEMENTARES | H | 0.6 | 16.3 | 9.78
C | SINAPI | 88264 | ELETRICISTA COM ENCARGOS COMPLEMENTARES | H | 0.6 | 21.05 | 12.63
I | ORSE | 03640 | Suporte vertical 200 x 100 mm para fixação de eletrocalha metálica | UN | 1 | 4.2 | 4.2
26.61
COMP.064 | FONTE | CÓDIGO | Tampa de encaixe 200 mm para eletrocalha metálica - FORNECIMENTO E INSTALAÇÃO. | M | COEFICIENTE | PREÇO UNITÁRIO | TOTAL
C | SINAPI | 88247 | AUXILIAR DE ELETRICISTA COM ENCARGOS COMPLEMENTARES | H | 0.01 | 16.3 | 0.163
C | SINAPI | 88264 | ELETRICISTA COM ENCARGOS COMPLEMENTARES | H | 0.01 | 21.05 | 0.2105
I | ORSE | 03991 | Tampa de encaixe 200 mm para eletrocalha metálica | m | 1 | 18.33 | 18.33
18.7035
COMP.065 | FONTE | CÓDIGO | Tê horizontal 200 x 100mm para eletrocalha metálica - FORNECIMENTO E INSTALAÇÃO. | UN | COEFICIENTE | PREÇO UNITÁRIO | TOTAL
C | SINAPI | 88247 | AUXILIAR DE ELETRICISTA COM ENCARGOS COMPLEMENTARES | H | 0.4 | 16.3 | 6.52
C | SINAPI | 88264 | ELETRICISTA COM ENCARGOS COMPLEMENTARES | H | 0.4 | 21.05 | 8.42
I | ORSE | 12158 | Tê horizontal 200 x 100mm para eletrocalha metálica | UN | 1 | 44.55 | 44.55
59.49
COMP.066 | FONTE | CÓDIGO | Tê vertical 200 x 100 mm para eletrocalha metálica - FORNECIMENTO E INSTALAÇÃO. | UN | COEFICIENTE | PREÇO UNITÁRIO | TOTAL
C | SINAPI | 88247 | AUXILIAR DE ELETRICISTA COM ENCARGOS COMPLEMENTARES | H | 0.4 | 16.3 | 6.52
C | SINAPI | 88264 | ELETRICISTA COM ENCARGOS COMPLEMENTARES | H | 0.4 | 21.05 | 8.42
I | ORSE | 12159 | Tê vertical 200 x 100 mm para eletrocalha metálica | UN | 1 | 39.26 | 39.26
54.2
COMP.067 | FONTE | CÓDIGO | Saída horizontal para eletroduto 2" - FORNECIMENTO E INSTALAÇÃO. | UN | COEFICIENTE | PREÇO UNITÁRIO | TOTAL
C | SINAPI | 88247 | AUXILIAR DE ELETRICISTA COM ENCARGOS COMPLEMENTARES | H | 0.1 | 16.3 | 1.63
C | SINAPI | 88264 | ELETRICISTA COM ENCARGOS COMPLEMENTARES | H | 0.1 | 21.05 | 2.105
I | ORSE | 02002 | Saída horizontal para eletroduto 2" | UN | 1 | 3.9 | 3.9
7.635
COMP.068 | FONTE | CÓDIGO | Saída horizontal para eletroduto 3/4"- FORNECIMENTO E INSTALAÇÃO. | UN | COEFICIENTE | PREÇO UNITÁRIO | TOTAL
C | SINAPI | 88247 | AUXILIAR DE ELETRICISTA COM ENCARGOS COMPLEMENTARES | H | 0.1 | 16.3 | 1.63
C | SINAPI | 88264 | ELETRICISTA COM ENCARGOS COMPLEMENTARES | H | 0.1 | 21.05 | 2.105
I | ORSE | 02003 | Saída horizontal para eletroduto 3/4" | UN | 1 | 1.9 | 1.9
5.635
COMP.069 | FONTE | CÓDIGO | Parafuso cabeça lentilha auto-travante 1/4" x 1/2" - FORNECIMENTO E INSTALACAO. | UN | COEFICIENTE | PREÇO UNITÁRIO | TOTAL
C | SINAPI | 88247 | AUXILIAR DE ELETRICISTA COM ENCARGOS COMPLEMENTARES | H | 0.02 | 16.3 | 0.326
C | SINAPI | 88264 | ELETRICISTA COM ENCARGOS COMPLEMENTARES | H | 0.02 | 21.05 | 0.421
I | SINAPI | 13348 | ARRUELA EM ACO GALVANIZADO, DIAMETRO EXTERNO = 35MM, ESPESSURA = 3MM, DIAMETRO DO FURO= 18MM | UN | 2 | 0.53 | 1.06
I | ORSE | 06554 | Parafuso cabeça lentilha auto-travante 1/4" x 1/2" | UN | 1 | 0.1 | 0.1
I | SINAPI | 39997 | PORCA ZINCADA, SEXTAVADA, DIAMETRO 1/4" | UN | 1 | 0.18 | 0.18
2.087
COMP.070 | FONTE | CÓDIGO | CHUMBADOR, DIAMETRO 1/4" COM PARAFUSO 1/4" X 40 MM- FORNECIMENTO E INSTALAÇÃO. | UN | COEFICIENTE | PREÇO UNITÁRIO | TOTAL
C | SINAPI | 88247 | AUXILIAR DE ELETRICISTA COM ENCARGOS COMPLEMENTARES | H | 0.14 | 16.3 | 2.282
C | SINAPI | 88264 | ELETRICISTA COM ENCARGOS COMPLEMENTARES | H | 0.14 | 21.05 | 2.947
I | SINAPI | 11976 | CHUMBADOR, DIAMETRO 1/4" COM PARAFUSO 1/4" X 40 MM | UN | 1 | 0.72 | 0.72
5.949
COMP.071 | FONTE | CÓDIGO | LUMINARIA LED REFLETOR RETANGULAR BIVOLT, LUZ BRANCA, 30 W - FORNECIMENTO E INSTALAÇÃO. | UN | COEFICIENTE | PREÇO UNITÁRIO | TOTAL
C | SINAPI | 88247 | AUXILIAR DE ELETRICISTA COM ENCARGOS COMPLEMENTARES | H | 1 | 16.3 | 16.3
C | SINAPI | 88264 | ELETRICISTA COM ENCARGOS COMPLEMENTARES | H | 1 | 21.05 | 21.05
I | SINAPI | 4332 | PARAFUSO ZINCADO, SEXTAVADO, COM ROSCA INTEIRA, DIAMETRO 3/8", COMPRIMENTO 2" | UN | 2 | 0.65 | 1.3
I | SINAPI | 39390 | LUMINARIA LED REFLETOR RETANGULAR BIVOLT, LUZ BRANCA, 30 W | UN | 1 | 113.55 | 113.55
152.2
COMP.072 | FONTE | CÓDIGO | ELETRODUTODUTO PEAD FLEXIVEL PAREDE SIMPLES, CORRUGACAO HELICOIDAL, COR PRETA, SEM ROSCA, DE 1 1/4", PARA CABEAMENTO SUBTERRANEO (NBR 15715)- FORNECIMENTO E INSTALAÇÃO. | UN | COEFICIENTE | PREÇO UNITÁRIO | TOTAL
C | SINAPI | 88247 | AUXILIAR DE ELETRICISTA COM ENCARGOS COMPLEMENTARES | H | 0.5 | 16.3 | 8.15
C | SINAPI | 88264 | ELETRICISTA COM ENCARGOS COMPLEMENTARES | H | 0.5 | 21.05 | 10.525
I | SINAPI | 39247 | ELETRODUTODUTO PEAD FLEXIVEL PAREDE SIMPLES, CORRUGACAO HELICOIDAL, COR PRETA, SEM ROSCA, DE 1 1/4", PARA CABEAMENTO SUBTERRANEO (NBR 15715) | UN | 1 | 2.12 | 2.12
20.795
COMP.073 | FONTE | CÓDIGO | POSTE DE CONCRETO DUPLO T (DT), 10/ 150) - FORNECIMENTO E INSTALACAO. | UN | COEFICIENTE | PREÇO UNITÁRIO | TOTAL
C | SINAPI | 88316 | SERVENTE COM ENCARGOS COMPLEMENTARES | H | 6 | 16.43 | 98.58
C | SINAPI | 91634 | GUINDAUTO HIDRÁULICO, CAPACIDADE MÁXIMA DE CARGA 6500 KG, MOMENTO MÁXIMO DE CARGA 5,8 TM, ALCANCE MÁXIMO HORIZONTAL 7,60 M, INCLUSIVE CAMINHÃO TOCO PBT 9.700 KG, POTÊNCIA DE 160 CV - CHP DIURNO. AF_08/2015 | CHP | 1.375 | 128.52 | 176.715
C | SINAPI | 92873 | LANÇAMENTO COM USO DE BALDES, ADENSAMENTO E ACABAMENTO DE CONCRETO EM ESTRUTURAS. AF_12/2015 | UN | 0.175 | 166.95 | 29.2162
C | SINAPI | 94969 | CONCRETO FCK = 15MPA, TRAÇO 1:3,4:3,5 (CIMENTO/ AREIA MÉDIA/ BRITA 1) - PREPARO MECÂNICO COM BETONEIRA 600 L. AF_07/2016 | UN | 0.175 | 296.23 | 51.8402
I | ORSE | 02938 | POSTE DE CONCRETO DUPLO T (DT), 10/ 150 | UN | 1 | 844.8 | 844.8
1201.1515
COMP.074 | FONTE | CÓDIGO | REFLETOR LED 200W - FORNECIMENTO E INSTALAÇÃO. | UN | COEFICIENTE | PREÇO UNITÁRIO | TOTAL
C | SINAPI | 88247 | AUXILIAR DE ELETRICISTA COM ENCARGOS COMPLEMENTARES | H | 1 | 16.3 | 16.3
C | SINAPI | 88264 | ELETRICISTA COM ENCARGOS COMPLEMENTARES | H | 1 | 21.05 | 21.05
I | SINAPI | 4332 | PARAFUSO ZINCADO, SEXTAVADO, COM ROSCA INTEIRA, DIAMETRO 3/8", COMPRIMENTO 2" | UN | 2 | 0.65 | 1.3
I | COTAÇÃO | COTAÇÃO3 | REFLETOR LED 200W | UN | 1 | 219.78 | 219.78
258.43
COMP.075 | FONTE | CÓDIGO | CRUZETA DE CONCRETO LEVE, COMP. 2000 MM SECAO, 90 X 90 MM - FORNECIMENTO E INSTALAÇÃO. | UN | COEFICIENTE | PREÇO UNITÁRIO | TOTAL
C | SINAPI | 88247 | AUXILIAR DE ELETRICISTA COM ENCARGOS COMPLEMENTARES | H | 2.5 | 16.3 | 40.75
C | SINAPI | 88264 | ELETRICISTA COM ENCARGOS COMPLEMENTARES | H | 2.5 | 21.05 | 52.625
I | SINAPI | 34519 | CRUZETA DE CONCRETO LEVE, COMP. 2000 MM SECAO, 90 X 90 MM | UN | 1 | 71.82 | 71.82
I | SINAPI | 430 | PARAFUSO M16 EM ACO GALVANIZADO, COMPRIMENTO = 125 MM, DIAMETRO = 16 MM, ROSCA MAQUINA, CABECA QUADRADA | UN | 1 | 3.51 | 3.51
168.705
COMP.076 | FONTE | CÓDIGO | ELETRODUTODUTO PEAD FLEXIVEL PAREDE SIMPLES, CORRUGACAO HELICOIDAL, COR PRETA, SEM ROSCA, DE 1 1/2", PARA CABEAMENTO SUBTERRANEO (NBR 15715)- FORNECIMENTO E INSTALAÇÃO. | UN | COEFICIENTE | PREÇO UNITÁRIO | TOTAL
C | SINAPI | 88247 | AUXILIAR DE ELETRICISTA COM ENCARGOS COMPLEMENTARES | H | 0.5 | 16.3 | 8.15
C | SINAPI | 88264 | ELETRICISTA COM ENCARGOS COMPLEMENTARES | H | 0.5 | 21.05 | 10.525
I | SINAPI | 39246 | ELETRODUTODUTO PEAD FLEXIVEL PAREDE SIMPLES, CORRUGACAO HELICOIDAL, COR PRETA, SEM ROSCA, DE 1 1/2", PARA CABEAMENTO SUBTERRANEO (NBR 15715) | UN | 1 | 2.43 | 2.43
21.105
COMP.077 | FONTE | CÓDIGO | RETIRADA DE CAIXAS DE CONCRETO DE AR CONDICIONADO | UN | COEFICIENTE | PREÇO UNITÁRIO | TOTAL
C | SINAPI | 88316 | SERVENTE COM ENCARGOS COMPLEMENTARES | H | 0.5 | 16.43 | 8.215
C | SINAPI | 88309 | PEDREIRO COM ENCARGOS COMPLEMENTARES | H | 0.4 | 20.33 | 8.132
16.347
COMP.078 | FONTE | CÓDIGO | REMOCAO DE DISPOSITIVOS PARA FUNCIONAMENTO DE APARELHOS SANITARIOS | UN | COEFICIENTE | PREÇO UNITÁRIO | TOTAL
C | SINAPI | 88316 | SERVENTE COM ENCARGOS COMPLEMENTARES | H | 0,6667000 | 16.43 | 10.9539
10.9539
COMP.079 | FONTE | CÓDIGO | REMOCAO DE DISPOSITIVOS PARA FUNCIONAMENTO DE PIA DE COZINHA | UN | COEFICIENTE | PREÇO UNITÁRIO | TOTAL
C | SINAPI | 88248 | AUXILIAR DE ENCANADOR OU BOMBEIRO HIDRÁULICO COM ENCARGOS COMPLEMENTARES | H | 0,2500000 | 16.21 | 4.0525
C | SINAPI | 88267 | ENCANADOR OU BOMBEIRO HIDRÁULICO COM ENCARGOS COMPLEMENTARES | H | 0,2500000 | 20.81 | 5.2025
9.255
COMP.080 | FONTE | CÓDIGO | RETIRADA DE PLACAS DIVISORIAS DE GRANILITE, MARMORE | UN | COEFICIENTE | PREÇO UNITÁRIO | TOTAL
C | SINAPI | 88316 | SERVENTE COM ENCARGOS COMPLEMENTARES | H | 1 | 16.43 | 16.43
16.43
COMP.081 | FONTE | CÓDIGO | DEMOLIÇÃO DE PISO DE ALTA RESISTÊNCIA | UN | COEFICIENTE | PREÇO UNITÁRIO | TOTAL
C | SINAPI | 88316 | SERVENTE COM ENCARGOS COMPLEMENTARES | H | 1.5 | 16.43 | 24.645
24.645
COMP.082 | FONTE | CÓDIGO | REMOCAO DE CALHAS E CONDUTORES DE AGUAS PLUVIAIS | UN | COEFICIENTE | PREÇO UNITÁRIO | TOTAL
C | SINAPI | 88316 | SERVENTE COM ENCARGOS COMPLEMENTARES | H | 0.2 | 16.43 | 3.286
3.286
COMP.083 | FONTE | CÓDIGO | LOCACAO DE ANDAIME METALICO TUBULAR TIPO TORRE | UN | COEFICIENTE | PREÇO UNITÁRIO | TOTAL
I | SINAPI | 10527 | LOCACAO DE ANDAIME METALICO TUBULAR DE ENCAIXE, TIPO DE TORRE, COM LARGURA DE 1 ATE 1,5 M E ALTURA DE *1,00* M | M/MES | 1,0000000 | 15 | 15
C | SINAPI | 88316 | SERVENTE COM ENCARGOS COMPLEMENTARES | H | 0,5000000 | 16.43 | 8.215
23.215
COMP.084 | FONTE | CÓDIGO | CORTE/PODA DE ARVORES, COM LIMPEZA DE GALHOS SECOS E RETIRADA DE PARASITAS, INCLUINDO REMOCAO DE ENTULHO | UN | COEFICIENTE | PREÇO UNITÁRIO | TOTAL
C | SINAPI | 5824 | CAMINHÃO TOCO, PBT 16.000 KG, CARGA ÚTIL MÁX. 10.685 KG, DIST. ENTRE EIXOS 4,8 M, POTÊNCIA 189 CV, INCLUSIVE CARROCERIA FIXA ABERTA DE MADEIRA P/ TRANSPORTE GERAL DE CARGA SECA, DIMEN. APROX. 2,5 X 7,00 X 0,50 M - CHP DIURNO | CHP | 0,0310000 | 137.8 | 4.2718
C | SINAPI | 88441 | JARDINEIRO COM ENCARGOS COMPLEMENTARES | H | 5,0000000 | 19.63 | 98.15
102.4218
COMP.085 | FONTE | CÓDIGO | ESTRUTURA METALICA EM TESOURAS OU TRELICAS, VAO LIVRE DE 12M, FORNECIMENTO E MONTAGEM, NAO SENDO CONSIDERADOS OS FECHAMENTOS METALICOS, AS COLUNAS, OS SERVICOS GERAIS EM ALVENARIA E CONCRETO, AS TELHAS DE COBERTURA E A PINTURA DE ACABAMENTO | M2 | COEFICIENTE | PREÇO UNITÁRIO | TOTAL
I | SINAPI | 10966 | PERFIL "U" DE ACO LAMINADO, "U" 152 X 15,6 | KG | 10,0000000 | 5.76 | 57.6
C | SINAPI | 88278 | MONTADOR DE ESTRUTURA METÁLICA COM ENCARGOS COMPLEMENTARES | H | 0,7000000 | 15.44 | 10.808
C | SINAPI | 88316 | SERVENTE COM ENCARGOS COMPLEMENTARES | H | 0,7000000 | 16.43 | 11.501
79.909
COMP.086 | FONTE | CÓDIGO | CAIXA DE PASSGEM 50X50X60 FUNDO BRITA C/ TAMPA | UN | COEFICIENTE | PREÇO UNITÁRIO | TOTAL
I | SINAPI | 39 | ACO CA-60, 5,0 MM, VERGALHAO | KG | 0,8750000 | 4.99 | 4.3662
I | SINAPI | 367 | AREIA GROSSA - POSTO JAZIDA/FORNECEDOR (RETIRADO NA JAZIDA, SEM TRANSPORTE) | M3 | 0,0081900 | 66.5 | 0.54463
I | SINAPI | 370 | AREIA MEDIA - POSTO JAZIDA/FORNECEDOR (RETIRADO NA JAZIDA, SEM TRANSPORTE) | M3 | 0,1000000 | 62.75 | 6.275
I | SINAPI | 1106 | CAL HIDRATADA CH-I PARA ARGAMASSAS | KG | 8,2500000 | 0.58 | 4.785
I | SINAPI | 1358 | CHAPA DE MADEIRA COMPENSADA RESINADA PARA FORMA DE CONCRETO, DE *2,2 X 1,1* M, E = 17 MM | M2 | 0,1000000 | 24.01 | 2.401
I | SINAPI | 1379 | CIMENTO PORTLAND COMPOSTO CP II-32 | KG | 24,0900000 | 0.55 | 13.2495
I | SINAPI | 4718 | PEDRA BRITADA N. 2 (19 A 38 MM) POSTO PEDREIRA/FORNECEDOR, SEM FRETE | M3 | 0,0094900 | 63.77 | 0.60518
I | SINAPI | 4722 | PEDRA BRITADA N. 3 (38 A 50 MM) POSTO PEDREIRA/FORNECEDOR, SEM FRETE | M3 | 0,0080000 | 63.77 | 0.51016
I | SINAPI | 7258 | TIJOLO CERAMICO MACICO *5 X 10 X 20* CM | UN | 138,0000000 | 0.35 | 48.3
C | SINAPI | 88309 | PEDREIRO COM ENCARGOS COMPLEMENTARES | H | 3,8000000 | 20.33 | 77.254
C | SINAPI | 88316 | SERVENTE COM ENCARGOS COMPLEMENTARES | H | 6,0400000 | 16.43 | 99.2372
257.5279

## Cotações
INSTITUTO FEDERAL DE EDUCAÇÃO CIÊNCIAS E TECNOLOGIA DE MATO GROSSO
IFMT - CAMPUS AVANÇADO TANGARA DA SERRA
MAPA DE COTAÇÕES
COTAÇÃO 1 | PRODUTO | FORNECEDOR | CONTATO | VALOR
| COLUNA PLUS STANDAR 3M C/ ACESSÓRIOS | SUBMARINO | https://www.submarino.com.br/produto/37927803/coluna-para-tomada-access-compact-b-fixa-branco-8-tomadas-42020-01-dutotec?WT.srch=1&acc=d47a04c6f99456bc289220d5d0ff208d&epar=bp_pl_00_go_g35219&gclid=EAIaIQobChMIyYL718u24AIVEYWRCh20Bg4oEAkYCiABEgL0V_D_BwE&i=573ff3b9eec3dfb1f804bee6&o=5b45bae9ebb19ac62c7dda4e&opn=XMLGOOGLE&sellerId=60717899000190 | 1988.18
| Coluna Para Tomada Access Compact B Fixa Branco 8 Tomadas | AMERICANAS | https://www.americanas.com.br/produto/37927803/coluna-para-tomada-access-compact-b-fixa-branco-8-tomadas-42020-01-dutotec?WT.srch=1&acc=e789ea56094489dffd798f86ff51c7a9&epar=bp_pl_00_go_pla_casaeconst_geral_gmv&gclid=EAIaIQobChMIvvDf6si24AIViYiRCh1tEQ3HEAYYASABEgJDzvD_BwE&i=573fe245eec3dfb1f8014218&o=5b33ae8cebb19ac62c76967f&opn=YSMESP&sellerId=60717899000190 | 1988.18
| COLUNA PLUS STANDAR 3M C/ ACESSÓRIOS | POLICOM | jorge@policom.com.br | 997.99
|  |  | VALOR MEDIANO | 1988.18
COTAÇÃO 2 | PRODUTO | FORNECEDOR | CONTATO | VALOR
| REFLETOR LED 100W | ILUMINIM | https://www.iluminim.com.br/refletor-holofote-led-100w-branco-frio | 316.45
| REFLETOR LED 100W | SUBMARINO | https://www.submarino.com.br/produto/29474439/refletor-led-100w-smd-holofote-bivolt-prova-d-agua-branco-frio-kit-2?pfm_carac=refletor%20led%20100w&pfm_index=14&pfm_page=search&pfm_pos=grid&pfm_type=search_page%20&sellerId | 168.32
| REFLETOR LED 100W | SHOPTIME | https://www.shoptime.com.br/produto/45822564/refletor-led-100w-branco-frio-6000k-maxtel?pfm_carac=refletor%20led%20100w&pfm_index=4&pfm_page=search&pfm_pos=grid&pfm_type=search_page%20 | 195.09
|  |  | VALOR MEDIANO | 195.09
COTAÇÃO 3 | PRODUTO | FORNECEDOR | CONTATO | VALOR
| REFLETOR LED 200W | ILUMINIM | https://www.iluminim.com.br/refletor-micro-led-slim-200w-branco-frio | 722.05
| REFLETOR LED 200W | AMERICANAS | https://www.americanas.com.br/produto/44865850/refletor-led-200w-branco-frio?pfm_carac=refletor%20led%20200w&pfm_index=5&pfm_page=search&pfm_pos=grid&pfm_type=search_page%20&sellerId | 215.68
| REFLETOR LED 200W | SUBMARINO | https://www.submarino.com.br/produto/45349544/refletor-holofote-led-200w-branco-frio?pfm_carac=refletor%20led%20200w&pfm_index=23&pfm_page=search&pfm_pos=grid&pfm_type=search_page%20&sellerId | 219.78
|  |  | VALOR MEDIANO | 219.78

## RESUMO
SERVIÇO PUBLICO FEDERAL
INSTITUTO FEDERAL DE EDUCAÇÃO, CIÊNCIA E TECNOLOGIA DE MATO GROSSO
CAMPUS AVANÇADO TANGARÁ DA SERRA
OBRA: | REFORMA DO CAMPUS AVANÇADO TANGARÁ DA SERRA
LOCAL: | Rua 28, 980 N, Vila Horizonte, Tangará da Serra/MT
DATA: | JANEIRO/2019
NÃO DESONERADO
ITEM | DESCRIÇÃO | VALOR R$
1.0 | SERVIÇO PRELIMINARES | 9211.68
2.0 | DEMOLIÇÃO /REMOÇÃO | 22075.51
3.0 | MOVIMENTAÇÃO DE TERRA | 1975.35
4.0 | ESTRUTURA - FUNDAÇÃO VIGAS E PILARES | 37004.95
5.0 | IMPERMEABILIZAÇÃO E TRATAMENTO | 354.03
6.0 | VEDAÇÃO E DIVISÓRTIAS | 44556.02
7.0 | REVESTIMENTO DE PAREDE | 38810.96
8.0 | PISO E RODAPÉ | 97013.71
9.0 | COBERTURA E DRENAGEM | 137716.33
10.0 | ESQUADRIAS | 243008.39
11.0 | FORRO | 14289.24
12.0 | PINTURA | 261007.06
13.0 | VIDRO | 2946.52
14.0 | INSTALAÇÃO SANITARIA | 9066.39
15.0 | INSTALAÇÃO HIDRAULICA E LOUÇAS | 15861.8
16.0 | INSTALAÇÃO ELÉTRICA | 203867.87
17.0 | QUADRA DE AREIA | 42238.16
18.0 | CLIMATIZAÇÃO - DRENO | 5764.32
19.0 | ADMINISTRAÇÃO DO CANTEIRO DE OBRA | 71989.28
20.0 | SERVIÇOS COMPLEMENTARES | 11582.64
21.0 | LIMPEZA | 1902.22
| T O T A L R $ | 1272242.43

## CRONOGRAMA
GOVERNO FEDERAL
MINISTÉRIO DA EDUCAÇÃO
INSTITUTO FEDERAL DE EDUCAÇÃO, CIÊNCIAS E TECNOLOGIA DE MATO GROSSO
IFMT - CAMPUS AVANÇADO TANGARA DA SERRA
NÃO DESONERADO
Obra: | REFORMA DO CAMPUS AVANÇADO TANGARÁ DA SERRA
Local: | Rua 28, 980 N, Vila Horizonte, Tangará da Serra/MT
Data: | JANEIRO/2019
CRONOGRAMA FÍSICO-FINANCEIRO
ITEM | DESCRIÇÃO DOS SERVIÇOS | VALOR DO | % | PERÍODO DE EXECUÇÃO DA OBRA | [9 empty] | TOTAL
|  | SERVIÇO (R$) | DO SERVIÇO | mês 01 | mês 02 | mês 03 | mês 04 | mês 05 | mês 06 | mês 07 | mês 08 | mês 09 | mês 10
1.0 | SERVIÇO PRELIMINARES | 9211.68 |  | 9211.68 | 0 | 0 | 0 | 0 | 0 | 0 | 0 | 0 | 0 | 9211.68
|  |  | 0.7241% | 100% | 0% | 0% | 0% | 0% | 0% | 0% | 0% | 0% | 0% | 100%
2.0 | DEMOLIÇÃO /REMOÇÃO | 22075.51 |  | 2207.551 | 2207.551 | 2207.551 | 4415.102 | 4415.102 | 2207.551 | 2207.551 | 2207.551 | 0 | 0 | 22075.51
|  |  | 1.735% | 10% | 10% | 10% | 20% | 20% | 10% | 10% | 10% | 0% | 0% | 100%
3.0 | MOVIMENTAÇÃO DE TERRA | 1975.35 |  | 197.535 | 395.07 | 592.605 | 395.07 | 395.07 | 0 | 0 | 0 | 0 | 0 | 1975.35
|  |  | 0.1553% | 10% | 20% | 30% | 20% | 20% | 0% | 0% | 0% | 0% | 0% | 100%
4.0 | ESTRUTURA - FUNDAÇÃO VIGAS E PILARES | 37004.95 |  | 0 | 7400.99 | 7400.99 | 7400.99 | 7400.99 | 7400.99 | 0 | 0 | 0 | 0 | 37004.95
|  |  | 2.909% | 0% | 20% | 20% | 20% | 20% | 20% | 0% | 0% | 0% | 0% | 100%
5.0 | IMPERMEABILIZAÇÃO E TRATAMENTO | 354.03 |  | 0 | 106.209 | 106.209 | 106.209 | 35.403 | 0 | 0 | 0 | 0 | 0 | 354.03
|  |  | 0.02783% | 0% | 30% | 30% | 30% | 10% | 0% | 0% | 0% | 0% | 0% | 100%
6.0 | VEDAÇÃO E DIVISÓRTIAS | 44556.02 |  | 0 | 0 | 13366.806 | 13366.806 | 13366.806 | 4455.602 | 0 | 0 | 0 | 0 | 44556.02
|  |  | 3.502% | 0% | 0% | 30% | 30% | 30% | 10% | 0% | 0% | 0% | 0% | 100%
7.0 | REVESTIMENTO DE PAREDE | 38810.96 |  | 0 | 3881.096 | 7762.192 | 7762.192 | 7762.192 | 7762.192 | 3881.096 | 0 | 0 | 0 | 38810.96
|  |  | 3.051% | 0% | 10% | 20% | 20% | 20% | 20% | 10% | 0% | 0% | 0% | 100%
8.0 | PISO E RODAPÉ | 97013.71 |  | 0 | 0 | 0 | 0 | 19402.742 | 19402.742 | 19402.742 | 19402.742 | 19402.742 | 0 | 97013.71
|  |  | 7.625% | 0% | 0% | 0% | 0% | 20% | 20% | 20% | 20% | 20% | 0% | 100%
9.0 | COBERTURA E DRENAGEM | 137716.33 |  | 0 | 0 | 41314.899 | 41314.899 | 41314.899 | 13771.633 | 0 | 0 | 0 | 0 | 137716.33
|  |  | 10.82% | 0% | 0% | 30% | 30% | 30% | 10% | 0% | 0% | 0% | 0% | 100%
10.0 | ESQUADRIAS | 243008.39 |  | 0 | 0 | 0 | 0 | 24300.839 | 72902.517 | 72902.517 | 72902.517 | 0 | 0 | 243008.39
|  |  | 19.1% | 0% | 0% | 0% | 0% | 10% | 30% | 30% | 30% | 0% | 0% | 100%
11.0 | FORRO | 14289.24 |  | 0 | 0 | 5715.696 | 5715.696 | 2857.848 | 0 | 0 | 0 | 0 | 0 | 14289.24
|  |  | 1.123% | 0% | 0% | 40% | 40% | 20% | 0% | 0% | 0% | 0% | 0% | 100%
12.0 | PINTURA | 261007.06 |  | 0 | 0 | 0 | 0 | 0 | 26100.706 | 78302.118 | 78302.118 | 52201.412 | 26100.706 | 261007.06
|  |  | 20.52% | 0% | 0% | 0% | 0% | 0% | 10% | 30% | 30% | 20% | 10% | 100%
13.0 | VIDRO | 2946.52 |  | 0 | 0 | 0 | 0 | 0 | 0 | 0 | 2946.52 | 0 | 0 | 2946.52
|  |  | 0.2316% | 0% | 0% | 0% | 0% | 0% | 0% | 0% | 100% | 0% | 0% | 100%
14.0 | INSTALAÇÃO SANITARIA | 9066.39 |  | 0 | 2719.917 | 2719.917 | 2719.917 | 906.639 | 0 | 0 | 0 | 0 | 0 | 9066.39
|  |  | 0.7126% | 0% | 30% | 30% | 30% | 10% | 0% | 0% | 0% | 0% | 0% | 100%
15.0 | INSTALAÇÃO HIDRAULICA E LOUÇAS | 15861.8 |  | 0 | 0 | 4758.54 | 3172.36 | 3172.36 | 0 | 0 | 0 | 3172.36 | 1586.18 | 15861.8
|  |  | 1.247% | 0% | 0% | 30% | 20% | 20% | 0% | 0% | 0% | 20% | 10% | 100%
16.0 | INSTALAÇÃO ELÉTRICA | 203867.87 |  | 20386.787 | 30580.1805 | 30580.1805 | 40773.574 | 40773.574 | 20386.787 | 0 | 0 | 0 | 20386.787 | 203867.87
|  |  | 16.02% | 10% | 15% | 15% | 20% | 20% | 10% | 0% | 0% | 0% | 10% | 100%
17.0 | QUADRA DE AREIA | 42238.16 |  | 0 | 0 | 0 | 8447.632 | 8447.632 | 8447.632 | 8447.632 | 0 | 8447.632 | 0 | 42238.16
|  |  | 3.32% | 0% | 0% | 0% | 20% | 20% | 20% | 20% | 0% | 20% | 0% | 100%
18.0 | CLIMATIZAÇÃO - DRENO | 5764.32 |  | 0 | 0 | 0 | 0 | 0 | 0 | 0 | 2882.16 | 2882.16 | 0 | 5764.32
|  |  | 0.4531% | 0% | 0% | 0% | 0% | 0% | 0% | 0% | 50% | 50% | 0% | 100%
19.0 | ADMINISTRAÇÃO DO CANTEIRO DE OBRA | 71989.28 |  | 1919.5223 | 2836.44 | 7127.9615 | 8271.4416 | 10538.8287 | 11058.6436 | 11196.9121 | 10807.0495 | 5256.8089 | 2975.6719 | 71989.28
|  |  | 5.658% | 2.666% | 3.94% | 9.901% | 11.49% | 14.64% | 15.36% | 15.55% | 15.01% | 7.302% | 4.133% | 100%
20.0 | SERVIÇOS COMPLEMENTARES | 11582.64 |  | 0 | 0 | 2316.528 | 2316.528 | 1158.264 | 1158.264 | 1158.264 | 1158.264 | 1158.264 | 1158.264 | 11582.64
|  |  | 0.9104% | 0% | 0% | 20% | 20% | 10% | 10% | 10% | 10% | 10% | 10% | 100%
21.0 | LIMPEZA | 1902.22 |  | 0 | 0 | 0 | 0 | 0 | 380.444 | 380.444 | 380.444 | 380.444 | 380.444 | 1902.22
|  |  | 0.1495% | 0% | 0% | 0% | 0% | 0% | 20% | 20% | 20% | 20% | 20% | 100%
| TOTAL R$ | 1272242.43 |  | 33923.0753 | 50127.4535 | 125970.075 | 146178.4166 | 186249.1887 | 195435.7036 | 197879.2761 | 190989.3655 | 92901.8229 | 52588.0529 | 1272242.43
|  |  |  | 2.666% | 3.94% | 9.901% | 11.49% | 14.64% | 15.36% | 15.55% | 15.01% | 7.302% | 4.133% | 100%
| VALOR TOTAL ACUMULADO |  | 100% | 33923.0753 | 84050.5288 | 210020.6038 | 356199.0204 | 542448.209 | 737883.9126 | 935763.1887 | 1126752.5542 | 1219654.3771 | 1272242.43

## BDI
SERVIÇO PUBLICO FEDERAL
INSTITUTO FEDERAL DE EDUCAÇÃO, CIÊNCIA E TECNOLOGIA DE MATO GROSSO
CAMPUS AVANÇADO DE TANGARÁ DA SERRA
CALCULO DO BDI NÃO DESONERADO
REFORMA DO CAMPUS AVANÇADO TANGARÁ DA SERRA
LOCAL: Rua 28, 980 N, Vila Horizonte, Tangará da Serra/MT
CALCULO DO BDI
AC | ADMINISTRAÇÃO CENTRAL DA OBRA | 3.45%
S | TAXA REPRESENTATIVA DE SEGUROS | 0.4%
R | TAXA REPRESENTATIVA DE RISCOS | 0.85%
G | TAXA REPRESENTATIVA DE GARANTIAS | 0.2%
DF | TAXA REPRESENTATIVA DAS DESPESAS FINANCEIRAS | 0.85%
L | TAXA REPRESENTATIVA DO LUCRO | 6.16%
I | TAXA REPRESENTATIVA DA INCIDENCIA DE IMPOSTOS | 5.65%
| Contribuição Previdenciária sobre a Renda Bruta (CPRB) Lei 13.161/2015 | 0%
| COFINS | 3%
| PIS | 0.65%
| ISS (2 A 5%) | 2%
| CALCULO DO BDI | 0.19034
| VALOR TOTAL DO BDI | 19.03%
BDI= (((1+(AC+S+R+G))*(1+DF)*(1+L))/(1-I))-1
Formula BDI - Paragrafo nº39 do Acórdão nº 2.369/2011 Plenario . Processo nº TC 025.990/2008-2
As taxas Acórdão nº 2622/2013 Plenário. TC 036.076/2011-2 sessão:25/09/13

## Declaração
INSTITUTO FEDERAL DE EDUCAÇÃO CIÊNCIAS E TECNOLOGIA DE MATO GROSSO
CAMPUS AVANÇADO TANGARÁ DA SERRA
DECLARAÇÃO
Eu, JOSÉ RODRIGUES DOS REIS, Engenheiro Eletricista, CREA-MT 04326/D, declaro para todos os fins, que os preços unitários da planilha orçamentária, estão de acordo com a TABELA SINAPI-MT custo de composiçôes sintetico de referencia tecnica 19 de Janeiro de 2019 e os preços dos insumos usados nas composições anexas da referida obra:reforma do Campus Tangara da Serra – Instituto Federal de Mato Grosso.
.
Cuiabá, 07 FEVEREIRO de 2019
JOSÉ RODRIGUES DOS REIS
Engenheiro Eletricista, CREA-MT 04326/D,