## Orçamento
SERVIÇO PUBLICO FEDERAL
INSTITUTO FEDERAL DE EDUCAÇÃO, CIÊNCIA E TECNOLOGIA DE MATO GROSSO
CAMPUS AVANÇADO DE TANGARÁ DA SERRA
PLANILHA DE ESTIMATIVA DE CUSTO
OBRA: REFORMA DO CAMPUS AVANÇADO DE TANGARÁ DA SERRA
LOCAL: Rua 28, 980 N, Vila Horizonte, Tangará da Serra/MT
DATA: JANEIRO/2019 |  |  |  | DESONERADO
SINAPI DATA REFERÊNCIA TÉCNICA: 19/01/2019 | [6 empty] | BDI=25%
DESONERADO
ENCARGOS SOCIAIS SOBRE PREÇOS DA MÃO-DE-OBRA: 86,39%(HORA) 49,82%(MÊS) |  |  |  | ORSE DEZEMBRO/2018
ITEM | CÓDIGO | FONTE | DESCRIÇÃO DETALHADA | UND | QTD | VALOR UNIT. S/ BDI | VALOR UNIT. C/ BDI | VALOR TOTAL R$
1.0 |  |  | SERVIÇOS PRELIMINAR
1.1 | 74209/001 | SINAPI | PLACA DE OBRA EM CHAPA DE ACO GALVANIZADO | M2 | 4 | 473.46 | 591.82 | 2367.28
1.2 | 93584 | SINAPI | EXECUÇÃO DE DEPÓSITO EM CANTEIRO DE OBRA EM CHAPA DE MADEIRA COMPENSADA, NÃO INCLUSO MOBILIÁRIO. | M2 | 12 | 469.32 | 586.65 | 7039.8
|  |  | TOTAL SERVIÇOS PRELIMINAR | R$ |  |  |  | 9407.08
2.0 |  |  | DEMOLIÇÃO/REMOÇÃO
ADMINISTRAÇÃO
2.1 | 97622 | SINAPI | DEMOLIÇÃO DE ALVENARIA DE BLOCO FURADO, DE FORMA MANUAL, SEM REAPROVEITAMENTO (ELEMENTOS CERAMICOS VAZADOS) | M3 | 6.25 | 38.69 | 48.36 | 302.25
2.2 | 97633 | SINAPI | DEMOLIÇÃO DE REVESTIMENTO CERÂMICO, DE FORMA MANUAL, SEM REAPROVEITAMENTO | M2 | 93.64 | 15.34 | 19.17 | 1795.07
2.3 | COMP.080 | COMPOSIÇÃO | RETIRADA DE PLACAS DIVISORIAS DE GRANILITE, MARMORE | M2 | 3.24 | 14.88 | 18.6 | 60.26
2.4 | 97663 | SINAPI | REMOÇÃO DE LOUÇAS, DE FORMA MANUAL, SEM REAPROVEITAMENTO (vaso e lavatório) | UN | 2 | 8.4 | 10.5 | 21
2.5 | 97663 | SINAPI | REMOÇÃO DE LOUÇAS, DE FORMA MANUAL, SEM REAPROVEITAMENTO (secret. Recepção) | UN | 2 | 8.4 | 10.5 | 21
2.6 | COMP.077 | COMPOSIÇÃO | RETIRADA DE CAIXAS DE CONCRETO DE AR CONDICIONADO | M2 | 1.44 | 14.744 | 18.43 | 26.53
2.7 | COMP.078 | COMPOSIÇÃO | REMOCAO DE DISPOSITIVOS PARA FUNCIONAMENTO DE APARELHOS SANITARIOS | UN | 2 | 9.9205 | 12.4 | 24.8
2.8 | COMP.079 | COMPOSIÇÃO | REMOCAO DE DISPOSITIVOS PARA FUNCIONAMENTO DE PIA DE COZINHA | UN | 1 | 8.345 | 10.43 | 10.43
2.9 | 97662 | SINAPI | REMOÇÃO DE TUBULAÇÕES (TUBOS E CONEXÕES) DE ÁGUA FRIA, DE FORMA MANUAL, SEM REAPROVEITAMENTO | M | 16.5 | 0.33 | 0.41 | 6.76
2.10 | COMP.081 | COMPOSIÇÃO | DEMOLIÇÃO DE PISO DE ALTA RESISTÊNCIA (prof. Lavabo,coord.) | M2 | 31.52 | 22.32 | 27.9 | 879.4
2.11 | 97644 | SINAPI | REMOÇÃO DE PORTAS, DE FORMA MANUAL, SEM REAPROVEITAMENTO | M2 | 46.53 | 6.24 | 7.8 | 362.93
2.12 | 97645 | SINAPI | REMOÇÃO DE JANELAS, DE FORMA MANUAL, SEM REAPROVEITAMENTO | M2 | 5.4 | 18.39 | 22.98 | 124.09
2.13 | COMP.004 | COMPOSIÇÃO | RETIRADA DE PAINEL DE VIDRO TEMPERADO COM PORTA (foyer,biblioteca e secretaria guiche) | M2 | 32.67 | 33.16 | 41.45 | 1354.17
2.14 | COMP.016 | COMPOSIÇÃO | REMOÇÃO DE AR CONDICIONADO | UN | 4 | 66.28 | 82.85 | 331.4
2.15 | COMP.084 | COMPOSIÇÃO | CORTE/PODA DE ARVORES, COM LIMPEZA DE GALHOS SECOS E RETIRADA DE PARASITAS INCLUINDO REMOCAO DE ENTULHO | UN | 3 | 92.5216 | 115.65 | 346.95
LAB. SALAS DE AULA
2.16 | 97622 | SINAPI | DEMOLIÇÃO DE ALVENARIA DE BLOCO FURADO, DE FORMA MANUAL, SEM REAPROVEITAMENTO | M3 | 27.94 | 38.69 | 48.36 | 1351.17
2.17 | 97622 | SINAPI | DEMOLIÇÃO DE ALVENARIA DE BLOCO FURADO, DE FORMA MANUAL, SEM REAPROVEITAMENTO (ELEMENTOS CERAMICOS VAZADOS) | M3 | 3 | 38.69 | 48.36 | 145.08
2.18 | 97631 | SINAPI | DEMOLIÇÃO DE ARGAMASSAS, DE FORMA MANUAL, SEM REAPROVEITAMENTO. | M2 | 33.42 | 2.24 | 2.8 | 93.57
2.19 | 97663 | SINAPI | REMOÇÃO DE LOUÇAS, DE FORMA MANUAL, SEM REAPROVEITAMENTO | UN | 17 | 8.4 | 10.5 | 178.5
2.20 | COMP.082 | COMPOSIÇÃO | REMOCAO DE CALHAS E CONDUTORES DE AGUAS PLUVIAIS | M | 3 | 2.976 | 3.72 | 11.16
2.21 | 97662 | SINAPI | REMOÇÃO DE TUBULAÇÕES (TUBOS E CONEXÕES) DE ÁGUA FRIA, DE FORMA MANUAL, SEM REAPROVEITAMENTO | M | 60 | 0.33 | 0.41 | 24.6
2.22 | COMP.080 | COMPOSIÇÃO | RETIRADA DE PLACAS DIVISORIAS DE GRANILITE, MARMORE | M2 | 18.15 | 14.88 | 18.6 | 337.59
2.23 | COMP.081 | COMPOSIÇÃO | DEMOLIÇÃO DE PISO DE ALTA RESISTÊNCIA | M2 | 316.31 | 22.32 | 27.9 | 8825.04
2.24 | 97644 | SINAPI | REMOÇÃO DE PORTAS, DE FORMA MANUAL, SEM REAPROVEITAMENTO | M2 | 71.94 | 6.24 | 7.8 | 561.13
2.25 | 97645 | SINAPI | REMOÇÃO DE JANELAS, DE FORMA MANUAL, SEM REAPROVEITAMENTO | M2 | 1.44 | 18.39 | 22.98 | 33.09
2.26 | COMP.004 | COMPOSIÇÃO | RETIRADA DE PAINEL DE VIDRO TEMPERADO COM PORTA | M2 | 10.4 | 33.16 | 41.45 | 431.08
2.27 | 97631 | SINAPI | DEMOLIÇÃO DE ARGAMASSAS, DE FORMA MANUAL, SEM REAPROVEITAMENTO. | M2 | 44.03 | 2.24 | 2.8 | 123.28
2.28 | 97633 | SINAPI | DEMOLIÇÃO DE REVESTIMENTO CERÂMICO, DE FORMA MANUAL, SEM REAPROVEITAMENTO | M2 | 139.75 | 15.34 | 19.17 | 2679
2.29 | COMP.078 | COMPOSIÇÃO | REMOCAO DE DISPOSITIVOS PARA FUNCIONAMENTO DE APARELHOS SANITARIOS | UN | 16 | 9.9205 | 12.4 | 198.4
DEPOSITO II
2.30 | 97644 | SINAPI | REMOÇÃO DE PORTAS, DE FORMA MANUAL, SEM REAPROVEITAMENTO | M2 | 3.36 | 6.24 | 7.8 | 26.2
2.31 | 97622 | SINAPI | DEMOLIÇÃO DE ALVENARIA DE BLOCO FURADO, DE FORMA MANUAL, SEM REAPROVEITAMENTO | M3 | 5.84 | 38.69 | 48.36 | 282.42
|  |  | TOTAL DEMOLIÇÃO E REMOÇÃO | R$ |  |  |  | 20968.35
3.0 |  |  | MOVIMENTO DE TERRA
ADMINISTRAÇÃO
3.1 | 96995 | SINAPI | REATERRO MANUAL APILOADO COM SOQUETE | M3 | 7.65 | 35.69 | 44.61 | 341.26
3.2 | 89903 | SINAPI | ESCAVAÇÃO VERTICAL A CÉU ABERTO, INCLUINDO CARGA, DESCARGA E TRANSPORTE, EM SOLO DE 1ª CATEGORIA COM ESCAVADEIRA HIDRÁULICA (CAÇAMBA: 0,8 M³/ 111 HP), FROTA DE 2 CAMINHÕES BASCULANTES DE 18 M³, DMT DE 0,2 KM E VELOCIDADE MÉDIA 4 KM/H. | M3 | 9.945 | 6.98 | 8.72 | 86.72
3.3 | 93358 | SINAPI | ESCAVAÇÃO MANUAL DE VALA COM PROFUNDIDADE MENOR OU IGUAL A 1,30 M | M3 | 1.06 | 58.86 | 73.57 | 77.98
3.4 | 96522 | SINAPI | ESCAVAÇÃO MANUAL PARA BLOCO DE COROAMENTO OU SAPATA, SEM PREVISÃO DE FÔRMA. | M3 | 1.85 | 104.81 | 131.01 | 242.36
LAB. SALA AULA
3.5 | 96995 | SINAPI | REATERRO MANUAL APILOADO COM SOQUETE | M3 | 4.44 | 35.69 | 44.61 | 198.06
3.6 | 89903 | SINAPI | ESCAVAÇÃO VERTICAL A CÉU ABERTO, INCLUINDO CARGA, DESCARGA E TRANSPORTE, EM SOLO DE 1ª CATEGORIA COM ESCAVADEIRA HIDRÁULICA (CAÇAMBA: 0,8 M³/ 111 HP), FROTA DE 2 CAMINHÕES BASCULANTES DE 18 M³, DMT DE 0,2 KM E VELOCIDADE MÉDIA 4 KM/H. | M3 | 5.772 | 6.98 | 8.72 | 50.33
3.7 | 93358 | SINAPI | ESCAVAÇÃO MANUAL DE VALA COM PROFUNDIDADE MENOR OU IGUAL A 1,30 M | M3 | 1.95 | 58.86 | 73.57 | 143.46
3.8 | 96522 | SINAPI | ESCAVAÇÃO MANUAL PARA BLOCO DE COROAMENTO OU SAPATA, SEM PREVISÃO DE FÔRMA. | M3 | 5.7 | 104.81 | 131.01 | 746.75
|  |  | TOTAL MOVIMENTO DE TERRA | R$ |  |  |  | 1886.92
4.0 |  |  | ESTRUTURA - FUNDAÇÃO, VIGAS E PILARES
ADMINISTRATIVO
LAVATÓRIO DIRETORIA
4.1 | 92775 | SINAPI | ARMAÇÃO DE PILAR OU VIGA DE UMA ESTRUTURA CONVENCIONAL DE CONCRETO ARMADO EM UMA EDIFICAÇÃO TÉRREA OU SOBRADO UTILIZANDO AÇO CA-60 DE 5,0 MM - MONTAGEM. | KG | 11.22 | 11.89 | 14.86 | 166.72
4.2 | 92777 | SINAPI | ARMAÇÃO DE PILAR OU VIGA DE UMA ESTRUTURA CONVENCIONAL DE CONCRETO ARMADO EM UMA EDIFICAÇÃO TÉRREA OU SOBRADO UTILIZANDO AÇO CA-50 DE 8,0 MM- MONTAGEM. | KG | 28.4 | 9.99 | 12.48 | 354.43
4.3 | 92778 | SINAPI | ARMAÇÃO DE PILAR OU VIGA DE UMA ESTRUTURA CONVENCIONAL DE CONCRETO ARMADO EM UMA EDIFICAÇÃO TÉRREA OU SOBRADO UTILIZANDO AÇO CA-50 DE 10,0 MM - MONTAGEM. | KG | 39.7 | 8.13 | 10.16 | 403.35
4.4 | 92415 | SINAPI | MONTAGEM E DESMONTAGEM DE FÔRMA DE PILARES RETANGULARES E ESTRUTURAS SIMILARES COM ÁREA MÉDIA DAS SEÇÕES MAIOR QUE 0,25 M², PÉ-DIREITO SIMPLES, EM CHAPA DE MADEIRA COMPENSADA RESINADA, 2 UTILIZAÇÕES. | M2 | 4 | 83.36 | 104.2 | 416.8
4.5 | 92447 | SINAPI | MONTAGEM E DESMONTAGEM DE FÔRMA DE VIGA, ESCORAMENTO COM PONTALETE DE MADEIRA, PÉ-DIREITO SIMPLES, EM MADEIRA SERRADA, 2 UTILIZAÇÕES. | M2 | 8.8 | 90.24 | 112.8 | 992.64
4.6 | 94962 | SINAPI | CONCRETO MAGRO PARA LASTRO, TRAÇO 1:4,5:4,5 (CIMENTO/ AREIA MÉDIA/ BRITA 1) - PREPARO MECÂNICO COM BETONEIRA 400L. | M3 | 0.08 | 266.3 | 332.87 | 26.62
4.7 | 94971 | SINAPI | CONCRETO FCK = 25MPA, TRAÇO 1:2,3:2,7 (CIMENTO/ AREIA MÉDIA/ BRITA 1) - PREPARO MECÂNICO C/ BETONEIRA 600 L. | M3 | 1.11 | 335.77 | 419.71 | 465.87
4.8 | 92873 | SINAPI | LANÇAMENTO COM USO DE BALDES, ADENSAMENTO E ACABAMENTO DE CONCRETO EM ESTRUTURAS. | M3 | 1.11 | 150.77 | 188.46 | 209.19
4.9 | 74141/001 | SINAPI | LAJE PRE-MOLD BETA 11 P/1KN/M2 VAOS 4,40M/INCL VIGOTAS TIJOLOS ARMADURA NEGATIVA CAPEAMENTO 3CM CONCRETO 20MPA ESCORAMENTO MATERIAL E MAO DE OBRA | M2 | 3.9775 | 82.28 | 102.85 | 409.08
FACHADA-ADMINISTRATIVO
4.10 | 92775 | SINAPI | ARMAÇÃO DE PILAR OU VIGA DE UMA ESTRUTURA CONVENCIONAL DE CONCRETO ARMADO EM UMA EDIFICAÇÃO TÉRREA OU SOBRADO UTILIZANDO AÇO CA-60 DE 5,0 MM - MONTAGEM. | KG | 38 | 11.89 | 14.86 | 564.68
4.11 | 92778 | SINAPI | ARMAÇÃO DE PILAR OU VIGA DE UMA ESTRUTURA CONVENCIONAL DE CONCRETO ARMADO EM UMA EDIFICAÇÃO TÉRREA OU SOBRADO UTILIZANDO AÇO CA-50 DE 10,0 MM - MONTAGEM. | KG | 22 | 8.13 | 10.16 | 223.52
4.12 | 92447 | SINAPI | MONTAGEM E DESMONTAGEM DE FÔRMA DE VIGA, ESCORAMENTO COM PONTALETE DE MADEIRA, PÉ-DIREITO SIMPLES, EM MADEIRA SERRADA, 2 UTILIZAÇÕES. | M2 | 2.1 | 90.24 | 112.8 | 236.88
4.13 | 94971 | SINAPI | CONCRETO FCK = 25MPA, TRAÇO 1:2,3:2,7 (CIMENTO/ AREIA MÉDIA/ BRITA 1) - PREPARO MECÂNICO COM BETONEIRA 600 L. | M3 | 1.12 | 335.77 | 419.71 | 470.07
4.14 | 92873 | SINAPI | LANÇAMENTO COM USO DE BALDES, ADENSAMENTO E ACABAMENTO DE CONCRETO EM ESTRUTURAS. | M3 | 1.12 | 150.77 | 188.46 | 211.07
LAB. SALA AULA
AMPLIAÇÃO DOS SANITÁRIOS
4.15 | 92775 | SINAPI | ARMAÇÃO DE PILAR OU VIGA DE UMA ESTRUTURA CONVENCIONAL DE CONCRETO ARMADO EM UMA EDIFICAÇÃO TÉRREA OU SOBRADO UTILIZANDO AÇO CA-60 DE 5,0 MM - MONTAGEM. | KG | 52.57 | 11.89 | 14.86 | 781.19
4.16 | 92777 | SINAPI | ARMAÇÃO DE PILAR OU VIGA DE UMA ESTRUTURA CONVENCIONAL DE CONCRETO ARMADO EM UMA EDIFICAÇÃO TÉRREA OU SOBRADO UTILIZANDO AÇO CA-50 DE 8,0 MM- MONTAGEM. | KG | 28.91 | 9.99 | 12.48 | 360.79
4.17 | 92778 | SINAPI | ARMAÇÃO DE PILAR OU VIGA DE UMA ESTRUTURA CONVENCIONAL DE CONCRETO ARMADO EM UMA EDIFICAÇÃO TÉRREA OU SOBRADO UTILIZANDO AÇO CA-50 DE 10,0 MM - MONTAGEM. | KG | 93.86 | 8.13 | 10.16 | 953.61
4.18 | 97086 | SINAPI | FABRICAÇÃO, MONTAGEM E DESMONTAGEM DE FORMA PARA RADIER, EM MADEIRA SERRADA, 4 UTILIZAÇÕES | M2 | 8.2 | 75.73 | 94.66 | 776.21
4.19 | 92415 | SINAPI | MONTAGEM E DESMONTAGEM DE FÔRMA DE PILARES RETANGULARES E ESTRUTURAS SIMILARES COM ÁREA MÉDIA DAS SEÇÕES MAIOR QUE 0,25 M², PÉ-DIREITO SIMPLES, EM CHAPA DE MADEIRA COMPENSADA RESINADA, 2 UTILIZAÇÕES. | M2 | 7.4 | 83.36 | 104.2 | 771.08
4.20 | 92447 | SINAPI | MONTAGEM E DESMONTAGEM DE FÔRMA DE VIGA, ESCORAMENTO COM PONTALETE DE MADEIRA, PÉ-DIREITO SIMPLES, EM MADEIRA SERRADA, 2 UTILIZAÇÕES. | M2 | 14.3 | 90.24 | 112.8 | 1613.04
4.21 | 94962 | SINAPI | CONCRETO MAGRO PARA LASTRO, TRAÇO 1:4,5:4,5 (CIMENTO/ AREIA MÉDIA/ BRITA 1) - PREPARO MECÂNICO COM BETONEIRA 400 L. | M3 | 0.27 | 266.3 | 332.87 | 89.87
4.22 | 94971 | SINAPI | CONCRETO FCK = 25MPA, TRAÇO 1:2,3:2,7 (CIMENTO/ AREIA MÉDIA/ BRITA 1) - PREPARO MECÂNICO COM BETONEIRA 600 L. | M3 | 2.7 | 335.77 | 419.71 | 1133.21
4.23 | 92873 | SINAPI | LANÇAMENTO COM USO DE BALDES, ADENSAMENTO E ACABAMENTO DE CONCRETO EM ESTRUTURAS. | M3 | 2.7 | 150.77 | 188.46 | 508.84
4.24 | 74141/001 | SINAPI | LAJE PRE-MOLD BETA 11 P/1KN/M2 VAOS 4,40M/INCL VIGOTAS TIJOLOS ARMADURA NEGATIVA CAPEAMENTO 3CM CONCRETO 20MPA ESCORAMENTO MATERIAL E MAO DE OBRA | M2 | 23.6775 | 82.28 | 102.85 | 2435.23
DEPOSITO I
4.25 | 92775 | SINAPI | ARMAÇÃO DE PILAR OU VIGA DE UMA ESTRUTURA CONVENCIONAL DE CONCRETO ARMADO EM UMA EDIFICAÇÃO TÉRREA OU SOBRADO UTILIZANDO AÇO CA-60 DE 5,0 MM - MONTAGEM. | KG | 21.62 | 11.89 | 14.86 | 321.27
4.26 | 92777 | SINAPI | ARMAÇÃO DE PILAR OU VIGA DE UMA ESTRUTURA CONVENCIONAL DE CONCRETO ARMADO EM UMA EDIFICAÇÃO TÉRREA OU SOBRADO UTILIZANDO AÇO CA-50 DE 8,0 MM- MONTAGEM. | KG | 48.05 | 9.99 | 12.48 | 599.66
4.27 | 92778 | SINAPI | ARMAÇÃO DE PILAR OU VIGA DE UMA ESTRUTURA CONVENCIONAL DE CONCRETO ARMADO EM UMA EDIFICAÇÃO TÉRREA OU SOBRADO UTILIZANDO AÇO CA-50 DE 10,0 MM - MONTAGEM. | KG | 29.8 | 8.13 | 10.16 | 302.76
4.28 | 92415 | SINAPI | MONTAGEM E DESMONTAGEM DE FÔRMA DE PILARES RETANGULARES E ESTRUTURAS SIMILARES COM ÁREA MÉDIA DAS SEÇÕES MAIOR QUE 0,25 M², PÉ-DIREITO SIMPLES, EM CHAPA DE MADEIRA COMPENSADA RESINADA, 2 UTILIZAÇÕES. | M2 | 8.4 | 83.36 | 104.2 | 875.28
4.29 | 92447 | SINAPI | MONTAGEM E DESMONTAGEM DE FÔRMA DE VIGA, ESCORAMENTO COM PONTALETE DE MADEIRA, PÉ-DIREITO SIMPLES, EM MADEIRA SERRADA, 2 UTILIZAÇÕES. | M2 | 19 | 90.24 | 112.8 | 2143.2
4.30 | 94971 | SINAPI | CONCRETO FCK = 25MPA, TRAÇO 1:2,3:2,7 (CIMENTO/ AREIA MÉDIA/ BRITA 1) - PREPARO MECÂNICO COM BETONEIRA 600 L. | M3 | 2.08 | 335.77 | 419.71 | 872.99
4.31 | 92873 | SINAPI | LANÇAMENTO COM USO DE BALDES, ADENSAMENTO E ACABAMENTO DE CONCRETO EM ESTRUTURAS. | M3 | 2.08 | 150.77 | 188.46 | 391.99
ACESSO
4.32 | 92775 | SINAPI | ARMAÇÃO DE PILAR OU VIGA DE UMA ESTRUTURA CONVENCIONAL DE CONCRETO ARMADO EM UMA EDIFICAÇÃO TÉRREA OU SOBRADO UTILIZANDO AÇO CA-60 DE 5,0 MM - MONTAGEM. | KG | 34 | 11.89 | 14.86 | 505.24
4.33 | 92777 | SINAPI | ARMAÇÃO DE PILAR OU VIGA DE UMA ESTRUTURA CONVENCIONAL DE CONCRETO ARMADO EM UMA EDIFICAÇÃO TÉRREA OU SOBRADO UTILIZANDO AÇO CA-50 DE 8,0 MM- MONTAGEM. | KG | 15 | 9.99 | 12.48 | 187.2
4.34 | 92447 | SINAPI | MONTAGEM E DESMONTAGEM DE FÔRMA DE VIGA, ESCORAMENTO COM PONTALETE DE MADEIRA, PÉ-DIREITO SIMPLES, EM MADEIRA SERRADA, 2 UTILIZAÇÕES. | M2 | 11.4 | 90.24 | 112.8 | 1285.92
4.35 | 94971 | SINAPI | CONCRETO FCK = 25MPA, TRAÇO 1:2,3:2,7 (CIMENTO/ AREIA MÉDIA/ BRITA 1) - PREPARO MECÂNICO COM BETONEIRA 600 L. | M3 | 11.4 | 335.77 | 419.71 | 4784.69
4.36 | 92873 | SINAPI | LANÇAMENTO COM USO DE BALDES, ADENSAMENTO E ACABAMENTO DE CONCRETO EM ESTRUTURAS. | M3 | 11.4 | 150.77 | 188.46 | 2148.44
DEPOSITO II
4.37 | 92775 | SINAPI | ARMAÇÃO DE PILAR OU VIGA DE UMA ESTRUTURA CONVENCIONAL DE CONCRETO ARMADO EM UMA EDIFICAÇÃO TÉRREA OU SOBRADO UTILIZANDO AÇO CA-60 DE 5,0 MM - MONTAGEM. | KG | 31 | 11.89 | 14.86 | 460.66
4.38 | 92777 | SINAPI | ARMAÇÃO DE PILAR OU VIGA DE UMA ESTRUTURA CONVENCIONAL DE CONCRETO ARMADO EM UMA EDIFICAÇÃO TÉRREA OU SOBRADO UTILIZANDO AÇO CA-50 DE 8,0 MM- MONTAGEM. | KG | 123 | 9.99 | 12.48 | 1535.04
4.39 | 92447 | SINAPI | MONTAGEM E DESMONTAGEM DE FÔRMA DE VIGA, ESCORAMENTO COM PONTALETE DE MADEIRA, PÉ-DIREITO SIMPLES, EM MADEIRA SERRADA, 2 UTILIZAÇÕES. | M2 | 40 | 90.24 | 112.8 | 4512
4.40 | 94971 | SINAPI | CONCRETO FCK = 25MPA, TRAÇO 1:2,3:2,7 (CIMENTO/ AREIA MÉDIA/ BRITA 1) - PREPARO MECÂNICO COM BETONEIRA 600 L. | M3 | 2.5 | 335.77 | 419.71 | 1049.27
4.41 | 92873 | SINAPI | LANÇAMENTO COM USO DE BALDES, ADENSAMENTO E ACABAMENTO DE CONCRETO EM ESTRUTURAS. | M3 | 2.5 | 150.77 | 188.46 | 471.15
|  |  | TOTAL ESTRUTURA FUNDAÇÃO, VIGAS , PILAR | R$ |  |  |  | 37020.75
5.0 |  |  | IMPERMEABILIZAÇÃO E TRATAMENTO
5.1 | 74106/001 | SINAPI | IMPERMEABILIZACAO DE ESTRUTURAS ENTERRADAS, COM TINTA ASFALTICA, DUAS DEMAOS | M2 | 31.22 | 8.91 | 11.13 | 347.47
|  |  | TOTAL IMPERMEABILIZAÇÃO E TRATAMENTO | R$ |  |  |  | 347.47
6.0 |  |  | VEDAÇÃO E DIVISÓRIAS
ADMINISTRAÇÃO
6.1 | 87495 | SINAPI | ALVENARIA DE VEDAÇÃO DE BLOCOS CERÂMICOS FURADOS NA HORIZONTAL DE 9X19X19CM (ESPESSURA 9CM) DE PAREDES COM ÁREA LÍQUIDA MENOR QUE 6M² SEM VÃOS E ARGAMASSA DE ASSENTAMENTO COM PREPARO EM BETONEIRA. | M2 | 37.19 | 63.91 | 79.88 | 2970.73
6.2 | 79627 | SINAPI | DIVISORIA EM GRANITO ANDORINHA POLIDO, ESP = 3CM, ASSENTADO COM ARGAMASSA TRACO 1:4, ARREMATE EM CIMENTO BRANCO, EXCLUSIVE FERRAGENS | M2 | 4.68 | 594.89 | 743.61 | 3480.09
6.3 | 93188 | SINAPI | VERGA MOLDADA IN LOCO EM CONCRETO PARA PORTAS COM ATÉ 1,5 M DE VÃO | M | 1.1 | 36.75 | 45.93 | 50.52
6.4 | 93187 | SINAPI | VERGA MOLDADA IN LOCO EM CONCRETO PARA JANELAS COM MAIS DE 1,5 M DE VÃO | M | 3.8 | 43.42 | 54.27 | 206.22
6.5 | 93197 | SINAPI | CONTRAVERGA MOLDADA IN LOCO EM CONCRETO PARA VÃOS DE MAIS DE 1,5 M DE COMPRIMENTO | M | 3.8 | 40.03 | 50.03 | 190.11
LAB. SALA DE AULA
6.6 | 87519 | SINAPI | ALVENARIA DE VEDAÇÃO DE BLOCOS CERÂMICOS FURADOS NA HORIZONTAL DE 9X19X19CM (ESPESSURA 9CM) DE PAREDES COM ÁREA LÍQUIDA MAIOR OU IGUAL A 6M²COM VÃOS E ARGAMASSA DE ASSENTAMENTO COM PREPARO EM BETONEIRA. PAREDES MAIOR | M2 | 142.89 | 59.79 | 74.73 | 10678.16
6.7 | 87495 | SINAPI | ALVENARIA DE VEDAÇÃO DE BLOCOS CERÂMICOS FURADOS NA HORIZONTAL DE 9X19X19CM (ESPESSURA 9CM) DE PAREDES COM ÁREA LÍQUIDA MENOR QUE 6M² SEM VÃOS E ARGAMASSA DE ASSENTAMENTO COM PREPARO EM BETONEIRA.FECHAMENTO VÃO CAIXA DE AR, PORTAS,JANELAS | M2 | 46.67 | 63.91 | 79.88 | 3727.99
6.8 | COMP.030 | COMPOSIÇÂO | FONECIMENTO E INSTALAÇÃO DE BANCADA SECA DE GRANITO CINZA POLIDO C/ SUPORTE METALICO | M | 3.34 | 277.1468 | 346.43 | 1157.07
6.9 | COMP.022 | COMPOSIÇÂO | REAPROVEITAMENTO E INSTALAÇÃO DE BANCADA SECA DE GRANITO CINZA POLIDO C/ SUPORTE METALICO | M2 | 2.68 | 99.5445 | 124.43 | 333.47
6.10 | 93188 | SINAPI | VERGA MOLDADA IN LOCO EM CONCRETO PARA PORTAS COM ATÉ 1,5 M DE VÃO | M | 11 | 36.75 | 45.93 | 505.23
6.11 | 93187 | SINAPI | VERGA MOLDADA IN LOCO EM CONCRETO PARA JANELAS COM MAIS DE 1,5 M DE VÃO | M | 19.1 | 43.42 | 54.27 | 1036.55
6.12 | 93197 | SINAPI | CONTRAVERGA MOLDADA IN LOCO EM CONCRETO PARA VÃOS DE MAIS DE 1,5 M DE COMPRIMENTO | M | 19.1 | 40.03 | 50.03 | 955.57
6.13 | 79627 | SINAPI | DIVISORIA EM GRANITO ANDORINHA POLIDO, ESP = 3CM, ASSENTADO COM ARGAMASSA TRACO 1:4, ARREMATE EM CIMENTO BRANCO, EXCLUSIVE FERRAGENS | M2 | 21.89 | 594.89 | 743.61 | 16277.62
DEPOSITO II
6.14 | 87495 | SINAPI | ALVENARIA DE VEDAÇÃO DE BLOCOS CERÂMICOS FURADOS NA HORIZONTAL DE 9X19X19CM (ESPESSURA 9CM) DE PAREDES COM ÁREA LÍQUIDA MENOR QUE 6M² SEM VÃOS E ARGAMASSA DE ASSENTAMENTO COM PREPARO EM BETONEIRA. | M2 | 22.51 | 63.91 | 79.88 | 1798.09
6.15 | 93188 | SINAPI | VERGA MOLDADA IN LOCO EM CONCRETO PARA PORTAS COM ATÉ 1,5 M DE VÃO | M | 3.2 | 36.75 | 45.93 | 146.97
6.16 | 93187 | SINAPI | VERGA MOLDADA IN LOCO EM CONCRETO PARA JANELAS COM MAIS DE 1,5 M DE VÃO | M | 11.2 | 43.42 | 54.27 | 607.82
6.17 | 93197 | SINAPI | CONTRAVERGA MOLDADA IN LOCO EM CONCRETO PARA VÃOS DE MAIS DE 1,5 M DE COMPRIMENTO | M | 11.2 | 40.03 | 50.03 | 560.33
|  |  | TOTAL VEDAÇÃO E DIVISÓRIAS | R$ |  |  |  | 44682.54
7.0 |  |  | REVESTIMENTO DE PAREDE
ADMINISTRAÇÃO
7.1 | 87882 | SINAPI | CHAPISCO APLICADO NO TETO, COM ROLO PARA TEXTURA ACRÍLICA. ARGAMASSA TRAÇO 1:4 E EMULSÃO POLIMÉRICA (ADESIVO) COM PREPARO EM BETONEIRA 400L. | M2 | 7.22 | 3.77 | 4.71 | 34
7.2 | 87874 | SINAPI | CHAPISCO APLICADO EM ALVENARIAS E ESTRUTURAS DE CONCRETO INTERNAS, COM ROLO PARA TEXTURA ACRÍLICA. ARGAMASSA TRAÇO 1:4 E EMULSÃO POLIMÉRICA (ADESIVO) COM PREPARO EM BETONEIRA 400L. | M2 | 267.85 | 3.85 | 4.81 | 1288.35
7.3 | 87529 | SINAPI | MASSA ÚNICA, PARA RECEBIMENTO DE PINTURA, EM ARGAMASSA TRAÇO 1:2:8, PREPARO MECÂNICO COM BETONEIRA 400L, APLICADA MANUALMENTE EM FACES INTER NAS DE PAREDES, ESPESSURA DE 20MM, COM EXECUÇÃO DE TALISCAS. | M2 | 243.74 | 24.75 | 30.93 | 7538.87
7.4 | 87535 | SINAPI | EMBOÇO, PARA RECEBIMENTO DE CERÂMICA, EM ARGAMASSA TRAÇO 1:2:8, PREPARO MECÂNICO COM BETONEIRA 400L, APLICADO MANUALMENTE EM FACES INTERNAS DE PAREDES, PARA AMBIENTE COM ÁREA MAIOR QUE 10M2, ESPESSURA DE 20MM, COM EXECUÇÃO DE TALISCAS. | M2 | 24.11 | 21.22 | 26.52 | 639.39
7.5 | 90406 | SINAPI | MASSA ÚNICA, PARA RECEBIMENTO DE PINTURA, EM ARGAMASSA TRAÇO 1:2:8, PREPARO MECÂNICO COM BETONEIRA 400L, APLICADA MANUALMENTE EM TETO, ESPES SURA DE 20MM, COM EXECUÇÃO DE TALISCAS. | M2 | 7.22 | 32.35 | 40.43 | 291.9
7.6 | 87264 | SINAPI | REVESTIMENTO CERÂMICO PARA PAREDES INTERNAS COM PLACAS TIPO ESMALTADA, EXTRA DE DIMENSÕES 20X20 CM APLICADAS EM AMBIENTES DE ÁREA MENOR QUE 5M² NA ALTURA INTEIRA DAS PAREDES. | M2 | 24.11 | 45.14 | 56.42 | 1360.28
LAB. SALA DE AULA
7.7 | 87882 | SINAPI | CHAPISCO APLICADO NO TETO, COM ROLO PARA TEXTURA ACRÍLICA. ARGAMASSA TRAÇO 1:4 E EMULSÃO POLIMÉRICA (ADESIVO) COM PREPARO EM BETONEIRA 400L. | M2 | 8.13 | 3.77 | 4.71 | 38.29
7.8 | 87874 | SINAPI | CHAPISCO APLICADO EM ALVENARIAS E ESTRUTURAS DE CONCRETO INTERNAS, COM ROLO PARA TEXTURA ACRÍLICA. ARGAMASSA TRAÇO 1:4 E EMULSÃO POLIMÉRICA,(ADESIVO) COM PREPARO EM BETONEIRA 400L. | M2 | 379.11 | 3.85 | 4.81 | 1823.51
7.9 | 87529 | SINAPI | MASSA ÚNICA, PARA RECEBIMENTO DE PINTURA, EM ARGAMASSA TRAÇO 1:2:8, PREPARO MECÂNICO COM BETONEIRA 400L, APLICADA MANUALMENTE EM FACES INTER NAS DE PAREDES, ESPESSURA DE 20MM, COM EXECUÇÃO DE TALISCAS. | M2 | 578.44 | 24.75 | 30.93 | 17891.14
7.10 | 90406 | SINAPI | MASSA ÚNICA, PARA RECEBIMENTO DE PINTURA, EM ARGAMASSA TRAÇO 1:2:8, PREPARO MECÂNICO COM BETONEIRA 400L, APLICADA MANUALMENTE EM TETO, ESPES SURA DE 20MM, COM EXECUÇÃO DE TALISCAS. | M2 | 8.13 | 32.35 | 40.43 | 328.69
7.11 | 87264 | SINAPI | REVESTIMENTO CERÂMICO PARA PAREDES INTERNAS COM PLACAS TIPO ESMALTADA EXTRA DE DIMENSÕES 20X20 CM APLICADAS EM AMBIENTES DE ÁREA MENOR QUE 5M² NA ALTURA INTEIRA DAS PAREDES. (lab.PNE, sanitarios) | M2 | 96.93 | 45.14 | 56.42 | 5468.79
DEPOSITO II
7.12 | 87874 | SINAPI | CHAPISCO APLICADO EM ALVENARIAS E ESTRUTURAS DE CONCRETO INTERNAS, COM ROLO PARA TEXTURA ACRÍLICA. ARGAMASSA TRAÇO 1:4 E EMULSÃO POLIMÉRICA,(ADESIVO) COM PREPARO EM BETONEIRA 400L. | M2 | 45.01 | 3.85 | 4.81 | 216.49
7.13 | 87529 | SINAPI | MASSA ÚNICA, PARA RECEBIMENTO DE PINTURA, EM ARGAMASSA TRAÇO 1:2:8, PREPARO MECÂNICO COM BETONEIRA 400L, APLICADA MANUALMENTE EM FACES INTER NAS DE PAREDES, ESPESSURA DE 20MM, COM EXECUÇÃO DE TALISCAS. | M2 | 55.85 | 24.75 | 30.93 | 1727.44
|  |  | TOTAL REVESTIMENTO DE PAREDE | R$ |  |  |  | 38647.14
8.0 |  |  | PISO E RODAPÉ
ADMINISTRAÇÃO
8.1 | 87620 | SINAPI | CONTRAPISO EM ARGAMASSA TRAÇO 1:4 (CIMENTO E AREIA), PREPARO MECÂNICO COM BETONEIRA 400 L, PLICADO EM ÁREAS SECAS SOBRE LAJE, ADERIDO, ESPESSURA 2CM. | M2 | 67.64 | 24.53 | 30.66 | 2073.84
8.2 | 94992 | SINAPI | EXECUÇÃO DE PASSEIO (CALÇADA) OU PISO DE CONCRETO COM CONCRETO MOLDADO IN LOCO, FEITO EM OBRA, ACABAMENTO CONVENCIONAL, ESPESSURA 6 CM, ARMADO. | M2 | 89.43 | 60.54 | 75.67 | 6767.16
8.3 | 84191 | SINAPI | PISO EM GRANILITE OU GRANITINA ESPESSURA 8 MM, INCLUSO JUNTAS DE DILATACAO PLASTICAS (rua, lavabo) | M2 | 67.64 | 106.37 | 132.96 | 8993.41
8.4 | 73850/001 | SINAPI | RODAPE EM GRANILITE, ALTURA 10CM | M | 62.9 | 23.02 | 28.77 | 1809.63
8.5 | 84663 | SINAPI | APLICACAO DE VERNIZ POLIURETANO FOSCO SOBRE PISO DE PEDRAS DECORATIVAS, 3 DEMAOS | M2 | 73.93 | 18.88 | 23.6 | 1744.74
8.6 | 98689 | SINAPI | SOLEIRA EM GRANITO, LARGURA 15 CM, ESPESSURA 2,0 CM | M | 2.9 | 75.31 | 94.13 | 272.97
8.7 | 87249 | SINAPI | REVESTIMENTO CERÂMICO PARA PISO COM PLACAS TIPO ESMALTADA EXTRA DE DIMENSÕES 45X45 CM APLICADA EM AMBIENTES DE ÁREA MENOR QUE 5 M2. | M2 | 3.45 | 42.5 | 53.12 | 183.26
LAB. SALA DE AULA
8.8 | 94992 | SINAPI | EXECUÇÃO DE PASSEIO (CALÇADA) OU PISO DE CONCRETO COM CONCRETO MOLDADO IN LOCO, FEITO EM OBRA, ACABAMENTO CONVENCIONAL, ESPESSURA 6 CM, ARMADO. | M2 | 62.8 | 60.54 | 75.67 | 4752.07
8.9 | 87620 | SINAPI | CONTRAPISO EM ARGAMASSA TRAÇO 1:4 (CIMENTO E AREIA), PREPARO MECÂNICO COM BETONEIRA 400 L, PLICADO EM ÁREAS SECAS SOBRE LAJE, ADERIDO, ESPESSURA 2CM. REGULARIZAÇÃO | M2 | 307.17 | 24.53 | 30.66 | 9417.83
8.10 | 87765 | SINAPI | CONTRAPISO EM ARGAMASSA TRAÇO 1:4 (CIMENTO E AREIA), PREPARO MECÂNICO COM BETONEIRA 400 L, APLICADO EM ÁREAS MOLHADAS SOBRE IMPERMEABILIZAÇÃO, ESPESSURA 4CM. | M2 | 52.52 | 39.76 | 49.7 | 2610.24
8.11 | 94992 | SINAPI | EXECUÇÃO DE PASSEIO (CALÇADA) OU PISO DE CONCRETO COM CONCRETO MOLDADO IN LOCO, FEITO EM OBRA, ACABAMENTO CONVENCIONAL, ESPESSURA 6 CM, ARMADO. | M2 | 15.4 | 60.54 | 75.67 | 1165.31
8.12 | 73850/001 | SINAPI | RODAPE EM GRANILITE, ALTURA 10CM | M | 125.74 | 23.02 | 28.77 | 3617.53
8.13 | 84191 | SINAPI | PISO EM GRANILITE OU GRANITINA ESPESSURA 8 MM, INCLUSO JUNTAS DE DILATACAO PLASTICAS | M2 | 337.17 | 106.37 | 132.96 | 44830.12
8.14 | 84663 | SINAPI | APLICACAO DE VERNIZ POLIURETANO FOSCO SOBRE PISO DE PEDRAS DECORATIVAS, 3 DEMAOS | M2 | 349.74 | 18.88 | 23.6 | 8253.86
8.15 | 87251 | SINAPI | REVESTIMENTO CERÂMICO PARA PISO COM PLACAS TIPO ESMALTADA EXTRA DE DIMENSÕES 45X45 CM APLICADA EM AMBIENTES DE ÁREA MAIOR QUE 10 M2. | M2 | 22.52 | 29.24 | 36.55 | 823.1
8.16 | 98689 | SINAPI | SOLEIRA EM GRANITO, LARGURA 15 CM, ESPESSURA 2,0 CM | M | 12 | 75.31 | 94.13 | 1129.56
DEPOSITO II
8.17 | 98680 | SINAPI | PISO CIMENTADO, TRAÇO 1:3 (CIMENTO E AREIA), ACABAMENTO LISO, ESPESSURA 3,0 CM, PREPARO MECÂNICO DA ARGAMASSA (interno) | M2 | 2.58 | 31.76 | 39.7 | 102.42
|  |  | TOTAL PISO E RODAPÉ | R$ |  |  |  | 98547.05
9.0 |  |  | COBERTURA E DRENAGEM
BIBLIOTECA
9.1 | COMP.085 | COMPOSIÇÂO | ESTRUTURA METALICA EM TESOURAS OU TRELICAS, VAO LIVRE DE 12M, FORNECIMENTO E MONTAGEM, NAO SENDO CONSIDERADOS OS FECHAMENTOS METALICOS, AS COLUNAS, OS SERVICOS GERAIS EM ALVENARIA E CONCRETO, AS TELHAS DE COBERTURA E A PINTURA DE ACABAMENTO | M2 | 30.26 | 77.844 | 97.3 | 2944.29
9.2 | 94216 | SINAPI | TELHAMENTO COM TELHA METÁLICA TERMOACÚSTICA E = 30 MM, COM ATÉ 2 ÁGUAS, INCLUSO IÇAMENTO. | M2 | 30.26 | 122.98 | 153.72 | 4651.56
9.3 | 94229 | SINAPI | CALHA EM CHAPA DE AÇO GALVANIZADO NÚMERO 24, DESENVOLVIMENTO DE 100 CM, INCLUSO TRANSPORTE VERTICAL. | M | 9.83 | 106.05 | 132.56 | 1303.06
9.4 | 94231 | SINAPI | RUFO EM CHAPA DE AÇO GALVANIZADO NÚMERO 24, CORTE DE 25 CM, INCLUSO TRANSPORTE VERTICAL. | M | 15.15 | 28.22 | 35.27 | 534.34
9.5 | 89580 | SINAPI | TUBO PVC, SÉRIE R, ÁGUA PLUVIAL, DN 150 MM, FORNECIDO E INSTALADO EM CONDUTORES VERTICAIS DE ÁGUAS PLUVIAIS. | M | 19.6 | 47.59 | 59.48 | 1165.8
9.6 | 89590 | SINAPI | JOELHO 90 GRAUS, PVC, SERIE R, ÁGUA PLUVIAL, DN 150 MM, JUNTA ELÁSTICA, FORNECIDO E INSTALADO EM CONDUTORES VERTICAIS DE ÁGUAS PLUVIAIS. | UN | 4 | 69.76 | 87.2 | 348.8
9.7 | 89701 | SINAPI | TÊ, PVC, SERIE R, ÁGUA PLUVIAL, DN 150 X 150 MM, JUNTA ELÁSTICA, FORNECIDO E INSTALADO EM CONDUTORES VERTICAIS DE ÁGUAS PLUVIAIS. | UN | 1 | 81.31 | 101.63 | 101.63
DEPOSITO II (FUNDO)
9.8 | COMP.085 | COMPOSIÇÂO | ESTRUTURA METALICA EM TESOURAS OU TRELICAS, VAO LIVRE DE 12M, FORNECIMENTO E MONTAGEM, NAO SENDO CONSIDERADOS OS FECHAMENTOS METALICOS, AS COLUNAS, OS SERVICOS GERAIS EM ALVENARIA E CONCRETO, AS TELHAS DE COBERTURA E A PINTURA DE ACABAMENTO | M2 | 123.6 | 77.844 | 97.3 | 12026.28
9.9 | 94216 | SINAPI | TELHAMENTO COM TELHA METÁLICA TERMOACÚSTICA E = 30 MM, COM ATÉ 2 ÁGUAS, INCLUSO IÇAMENTO. | M2 | 124.6 | 122.98 | 153.72 | 19153.51
9.10 | COMP.019 | COMPOSIÇÃO | RUFO EM CHAPA DE AÇO GALVANIZADO NÚMERO 26, CORTE DE 50 CM, INCLUSO TRANSPORTE VERTICAL | M | 19 | 48.9704 | 61.21 | 1162.99
ENTRE BLOCOS
9.11 | COMP.085 | COMPOSIÇÂO | ESTRUTURA METALICA EM TESOURAS OU TRELICAS, VAO LIVRE DE 12M, FORNECIMENTO E MONTAGEM, NAO SENDO CONSIDERADOS OS FECHAMENTOS METALICOS, AS COLUNAS, OS SERVICOS GERAIS EM ALVENARIA E CONCRETO, AS TELHAS DE COBERTURA E A PINTURA DE ACABAMENTO (EM VIGAS CAIXA) | M2 | 15.4 | 77.844 | 97.3 | 1498.42
9.12 | 94216 | SINAPI | TELHAMENTO COM TELHA METÁLICA TERMOACÚSTICA E = 30 MM, COM ATÉ 2 ÁGUAS, INCLUSO IÇAMENTO. AF_06/2016 | M2 | 15.4 | 122.98 | 153.72 | 2367.28
9.13 | 94228 | SINAPI | CALHA EM CHAPA DE AÇO GALVANIZADO NÚMERO 24, DESENVOLVIMENTO DE 50 CM, INCLUSO TRANSPORTE VERTICAL. CALHA DE BEIRAL | M | 3.85 | 54.44 | 68.05 | 261.99
9.14 | 94231 | SINAPI | RUFO EM CHAPA DE AÇO GALVANIZADO NÚMERO 24, CORTE DE 25 CM, INCLUSO TRANSPORTE VERTICAL. | M | 7.85 | 28.22 | 35.27 | 276.86
9.15 | 89512 | SINAPI | TUBO PVC, SÉRIE R, ÁGUA PLUVIAL, DN 100 MM, FORNECIDO E INSTALADO EM RAMAL DE ENCAMINHAMENTO. | M | 7.2 | 40.39 | 50.48 | 363.45
9.16 | 89529 | SINAPI | JOELHO 90 GRAUS, PVC, SERIE R, ÁGUA PLUVIAL, DN 100 MM, JUNTA ELÁSTICA, FORNECIDO E INSTALADO EM RAMAL DE ENCAMINHAMENTO. | UN | 6 | 23.94 | 29.92 | 179.52
ACESSO
9.17 | COMP.085 | COMPOSIÇÂO | ESTRUTURA METALICA EM TESOURAS OU TRELICAS, VAO LIVRE DE 12M, FORNECIMENTO E MONTAGEM, NAO SENDO CONSIDERADOS OS FECHAMENTOS METALICOS, AS COLUNAS, OS SERVICOS GERAIS EM ALVENARIA E CONCRETO, AS TELHAS DE COBERTURA E A PINTURA DE ACABAMENTO (EM VIGAS CAIXA) | M2 | 30 | 77.844 | 97.3 | 2919
9.18 | 94216 | SINAPI | TELHAMENTO COM TELHA METÁLICA TERMOACÚSTICA E = 30 MM, COM ATÉ 2 ÁGUAS, INCLUSO IÇAMENTO. AF_06/2016 | M2 | 30 | 122.98 | 153.72 | 4611.6
9.19 | COMP.009 | COMPOSIÇÃO | PLATIBANDA EM CHAPA 14 EM AÇO ALTURA 60CM | M | 19 | 100.5936 | 125.74 | 2389.06
9.20 | 94229 | SINAPI | CALHA EM CHAPA DE AÇO GALVANIZADO NÚMERO 24, DESENVOLVIMENTO DE 100 CM, INCLUSO TRANSPORTE VERTICAL. | M | 15 | 106.05 | 132.56 | 1988.4
9.21 | 94231 | SINAPI | RUFO EM CHAPA DE AÇO GALVANIZADO NÚMERO 24, CORTE DE 25 CM, INCLUSO TRANSPORTE VERTICAL. | M | 19 | 28.22 | 35.27 | 670.13
9.22 | 89580 | SINAPI | TUBO PVC, SÉRIE R, ÁGUA PLUVIAL, DN 150 MM, FORNECIDO E INSTALADO EM CONDUTORES VERTICAIS DE ÁGUAS PLUVIAIS. | M | 19.2 | 47.59 | 59.48 | 1142.01
9.23 | 89590 | SINAPI | JOELHO 90 GRAUS, PVC, SERIE R, ÁGUA PLUVIAL, DN 150 MM, JUNTA ELÁSTICA, FORNECIDO E INSTALADO EM CONDUTORES VERTICAIS DE ÁGUAS PLUVIAIS. | UN | 6 | 69.76 | 87.2 | 523.2
FACHADA
9.24 | COMP.085 | COMPOSIÇÂO | ESTRUTURA METALICA EM TESOURAS OU TRELICAS, VAO LIVRE DE 12M, FORNECIMENTO E MONTAGEM, NAO SENDO CONSIDERADOS OS FECHAMENTOS METALICOS, AS COLUNAS, OS SERVICOS GERAIS EM ALVENARIA E CONCRETO, AS TELHAS DE COBERTURA E A PINTURA DE ACABAMENTO | M2 | 68.17 | 77.844 | 97.3 | 6632.94
9.25 | 94216 | SINAPI | TELHAMENTO COM TELHA METÁLICA TERMOACÚSTICA E = 30 MM, COM ATÉ 2 ÁGUAS, INCLUSO IÇAMENTO. | M2 | 68.17 | 122.98 | 153.72 | 10479.09
9.26 | COMP.010 | COMPOSIÇÃO | PLATIBANDA EM CHAPA 14 EM AÇO ALTURA 100CM | M | 85.2 | 157.7375 | 197.17 | 16798.88
9.27 | COMP.008 | COMPOSIÇÃO | ESTRUTURA METALICA EM AÇO PERFIL U ENRIJECIDO DE AÇO DOBRADO PILARES EM TRELIÇA VIGAS E COLUNAS | KG | 294.83 | 17.6334 | 22.04 | 6498.05
9.28 | 94229 | SINAPI | CALHA EM CHAPA DE AÇO GALVANIZADO NÚMERO 24, DESENVOLVIMENTO DE 100 CM, INCLUSO TRANSPORTE VERTICAL. | M | 15.2 | 106.05 | 132.56 | 2014.91
9.29 | 94231 | SINAPI | RUFO EM CHAPA DE AÇO GALVANIZADO NÚMERO 24, CORTE DE 25 CM, INCLUSO TRANSPORTE VERTICAL. | M | 16.9 | 28.22 | 35.27 | 596.06
LAVABO
9.30 | COMP.085 | COMPOSIÇÂO | ESTRUTURA METALICA EM TESOURAS OU TRELICAS, VAO LIVRE DE 12M, FORNECIMENTO E MONTAGEM, NAO SENDO CONSIDERADOS OS FECHAMENTOS METALICOS, AS COLUNAS, OS SERVICOS GERAIS EM ALVENARIA E CONCRETO, AS TELHAS DE COBERTURA E A PINTURA DE ACABAMENTO (EM VIGAS CAIXA) | M2 | 3.98 | 77.844 | 97.3 | 387.25
9.31 | 94216 | SINAPI | TELHAMENTO COM TELHA METÁLICA TERMOACÚSTICA E = 30 MM, COM ATÉ 2 ÁGUAS, INCLUSO IÇAMENTO. | M2 | 3.7 | 122.98 | 153.72 | 568.76
9.32 | 94228 | SINAPI | CALHA EM CHAPA DE AÇO GALVANIZADO NÚMERO 24, DESENVOLVIMENTO DE 50 CM, INCLUSO TRANSPORTE VERTICAL. CALHA DE BEIRAL. | M | 1.85 | 54.44 | 68.05 | 125.89
9.33 | 94231 | SINAPI | RUFO EM CHAPA DE AÇO GALVANIZADO NÚMERO 24, CORTE DE 25 CM, INCLUSO TRANSPORTE VERTICAL. | M | 5.55 | 28.22 | 35.27 | 195.74
9.34 | 94231 | SINAPI | RUFO EM CHAPA DE AÇO GALVANIZADO NÚMERO 24, CORTE DE 25 CM, INCLUSO TRANSPORTE VERTICAL. PINGADEIRA | M | 5.55 | 28.22 | 35.27 | 195.74
9.35 | 89580 | SINAPI | TUBO PVC, SÉRIE R, ÁGUA PLUVIAL, DN 150 MM, FORNECIDO E INSTALADO EM CONDUTORES VERTICAIS DE ÁGUAS PLUVIAIS. | M | 6.6 | 47.59 | 59.48 | 392.56
9.36 | 89590 | SINAPI | JOELHO 90 GRAUS, PVC, SERIE R, ÁGUA PLUVIAL, DN 150 MM, JUNTA ELÁSTICA, FORNECIDO E INSTALADO EM CONDUTORES VERTICAIS DE ÁGUAS PLUVIAIS. | UN | 6 | 69.76 | 87.2 | 523.2
AREA EXTERNA/CANTINA
9.37 | 73867/001 | SINAPI | ESTRUTURA TIPO ESPACIAL EM ALUMINIO ANODIZADO, VAO DE 20M. | M2 | 112.5 | 170.37 | 212.96 | 23958
9.38 | 94213 | SINAPI | TELHAMENTO COM TELHA DE AÇO/ALUMÍNIO E = 0,5 MM, COM ATÉ 2 ÁGUAS, INCLUSO IÇAMENTO. | M2 | 112.5 | 41.35 | 51.68 | 5814
9.39 | 94229 | SINAPI | CALHA EM CHAPA DE AÇO GALVANIZADO NÚMERO 24, DESENVOLVIMENTO DE 100 CM, INCLUSO TRANSPORTE VERTICAL. | M | 15 | 106.05 | 132.56 | 1988.4
9.40 | 94231 | SINAPI | RUFO EM CHAPA DE AÇO GALVANIZADO NÚMERO 24, CORTE DE 25 CM, INCLUSO TRANSPORTE VERTICAL. | M | 15 | 28.22 | 35.27 | 529.05
9.41 | 96522 | SINAPI | ESCAVAÇÃO MANUAL PARA BLOCO DE COROAMENTO OU SAPATA, SEM PREVISÃO DE FÔRMA. | M3 | 1.28 | 104.81 | 131.01 | 167.69
9.42 | 96546 | SINAPI | ARMAÇÃO DE BLOCO, VIGA BALDRAME OU SAPATA UTILIZANDO AÇO CA-50 DE 10 MM - MONTAGEM. (80X80X60) | KG | 16.4 | 8.19 | 10.23 | 167.77
9.43 | 94971 | SINAPI | CONCRETO FCK = 25MPA, TRAÇO 1:2,3:2,7 (CIMENTO/ AREIA MÉDIA/ BRITA 1) - PREPARO MECÂNICO C/ BETONEIRA 600 L. | M3 | 1 | 335.77 | 419.71 | 419.71
9.44 | 92873 | SINAPI | LANÇAMENTO COM USO DE BALDES, ADENSAMENTO E ACABAMENTO DE CONCRETO EM ESTRUTURAS. | M3 | 1 | 150.77 | 188.46 | 188.46
DEPÓSITO lll
9.45 | 94213 | SINAPI | TELHAMENTO COM TELHA DE AÇO E = 0,5 MM, COM ATÉ 2 ÁGUAS, INCLUSO IÇAMENTO. | M2 | 20 | 41.35 | 51.68 | 1033.6
9.46 | 94229 | SINAPI | CALHA EM CHAPA DE AÇO GALVANIZADO NÚMERO 24, DESENVOLVIMENTO DE 100 CM, INCLUSO TRANSPORTE VERTICAL. | M | 3 | 106.05 | 132.56 | 397.68
|  |  | TOTAL COBERTURA E DRENAGEM | R$ |  |  |  | 142656.61
10.0 |  |  | ESQUADRIA
ADMINISTRAÇÃO
10.1 | 91341 | SINAPI | PORTA EM ALUMÍNIO DE ABRIR TIPO VENEZIANA COM GUARNIÇÃO, FIXAÇÃO COM PARAFUSOS - FORNECIMENTO E INSTALAÇÃO (ALUMINIO NATURAL), ( PORTAS P1, P3, P5) | M2 | 27.63 | 650 | 812.5 | 22449.37
10.2 | 91341 | SINAPI | PORTA EM ALUMÍNIO DE ABRIR TIPO VENEZIANA COM GUARNIÇÃO, FIXAÇÃO COM PARAFUSOS - FORNECIMENTO E INSTALAÇÃO (ALUMINIO NATURAL), ( PORTAS P6,P7) | M2 | 6.24 | 650 | 812.5 | 5070
10.3 | COMP.005 | COMPOSIÇÃO | PORTA DE VIDRO TEMPERADO (0,90X2,10) UMA FOLHA MOVEL COM BANDEIRAS 0,50M ESPESURA 10MM DUAS LATERAIS FIXAS, COM FERRAGEM, DOBRADIÇAS, TRINCO, FECHADURA, PUXADOR, MOLA, VÃO 1,80X2,60M. (ALUMINIO NATURAL) , ( PORTA P4) | UN | 1 | 2625.1352 | 3281.41 | 3281.41
10.4 | COMP.007 | COMPOSIÇÃO | PORTA DE ALUMÍNIO DE ABRIR TIPO VENEZIANA, DE DUAS FOLHAS, COM FERRAGEM, DOBRADIÇAS TRINCO, FECHADURA, PUXADOR, ALIZAR, VISTA (ALUMINIO NATURAL), (PORTA P16 ) | M2 | 8.4 | 690.1387 | 862.67 | 7246.42
10.5 | 91304 | SINAPI | FECHADURA DE EMBUTIR COM CILINDRO, EXTERNA, COMPLETA, ACABAMENTO PADRÃO POPULAR, INCLUSO EXECUÇÃO DE FURO - FORNECIMENTO E INSTALAÇÃO. | UN | 15 | 73.3 | 91.62 | 1374.3
10.6 | 91305 | SINAPI | FECHADURA DE EMBUTIR PARA PORTA DE BANHEIRO, COMPLETA, ACABAMENTO PADRÃO POPULAR, INCLUSO EXECUÇÃO DE FURO - FORNECIMENTO E INSTALAÇÃO. | UN | 2 | 55.31 | 69.13 | 138.26
10.7 | 74047/002 | SINAPI | DOBRADICA EM ACO/FERRO, 3" X 21/2", E=1,9 A 2 MM, SEM ANEL, CROMADO OU ZINCADO, TAMPA BOLA, COM PARAFUSOS | UN | 66 | 31.11 | 38.88 | 2566.08
10.8 | 74046/002 | SINAPI | TARJETA TIPO LIVRE/OCUPADO PARA PORTA DE BANHEIRO | UN | 5 | 34.35 | 42.93 | 214.65
10.9 | 73736/001 | SINAPI | DOBRADICA TIPO VAI E VEM EM LATAO POLIDO 3" | UN | 2 | 120 | 150 | 300
10.10 | 94581 | SINAPI | JANELA DE ALUMÍNIO MAXIM-AR, FIXAÇÃO COM ARGAMASSA, COM VIDROS, PADRONIZADA (ALUMINIO NATURAL), (JANELA J9A) | M2 | 1.44 | 681.43 | 851.78 | 1226.56
10.11 | 94582 | SINAPI | JANELA DE ALUMÍNIO DE CORRER, 2 FOLHAS, FIXAÇÃO COM ARGAMASSA, COM VIDROS, PADRONIZADA. (ALUMINIO NATURAL), (JANELA J6) | M2 | 2.7 | 426.88 | 533.6 | 1440.72
10.12 | COMP.003 | COMPOSIÇÃO | REINSTALAÇÃO DE PORTAS DE VIDRO TEMPERADO EXISTENTE (P8) | UN | 1 | 505.24 | 631.55 | 631.55
10.13 | 73932/001 | SINAPI | GRADE DE FERRO EM BARRA CHATA 3/16" | M2 | 55.24 | 317.32 | 396.65 | 21910.94
LAB. SALA DE AULA
10.14 | 91341 | SINAPI | PORTA EM ALUMÍNIO DE ABRIR TIPO VENEZIANA COM GUARNIÇÃO, FIXAÇÃO COM PARAFUSOS - FORNECIMENTO E INSTALAÇÃO (ALUMINIO NATURAL), ( PORTA P2) | M2 | 15.12 | 650 | 812.5 | 12285
10.15 | 91341 | SINAPI | PORTA EM ALUMÍNIO DE ABRIR TIPO VENEZIANA COM GUARNIÇÃO, FIXAÇÃO COM PARAFUSOS - FORNECIMENTO E INSTALAÇÃO (ALUMINIO NATURAL), ( PORTAS P1, P3, P15) | M2 | 47.46 | 650 | 812.5 | 38561.25
10.16 | COMP.007 | COMPOSIÇÃO | PORTA DE ALUMÍNIO DE ABRIR TIPO VENEZIANA, DE DUAS FOLHAS, COM FERRAGEM, DOBRADIÇAS TRINCO, FECHADURA, PUXADOR, ALIZAR, VISTA (ALUMINIO NATURAL), (PORTA P9 ) | M2 | 3.15 | 1108.69 | 1385.86 | 4365.45
10.17 | 91341 | SINAPI | PORTA EM ALUMÍNIO DE ABRIR TIPO VENEZIANA COM GUARNIÇÃO, FIXAÇÃO COM PARAFUSOS - FORNECIMENTO E INSTALAÇÃO (ALUMINIO NATURAL), ( PORTAS P6) | M2 | 13.44 | 650 | 812.5 | 10920
10.18 | COMP.006 | COMPOSIÇÃO | PORTA DE VIDRO TEMPERADO 1,50X2,10 UMA FOLHA MOVEL, ESPESURA 10MM, COM FERRAGEM, DOBRADIÇAS, TRINCO, FECHADURA, PUXADOR, MOLA, VÃO 1,50X2,10M. (ALUMINIO NATURAL), (PORTA P10) | UN | 1 | 1203.7272 | 1504.65 | 1504.65
10.19 | 91304 | SINAPI | FECHADURA DE EMBUTIR COM CILINDRO, EXTERNA, COMPLETA, ACABAMENTO PADRÃO POPULAR, INCLUSO EXECUÇÃO DE FURO - FORNECIMENTO E INSTALAÇÃO. | UN | 29 | 73.3 | 91.62 | 2656.98
10.20 | 91305 | SINAPI | FECHADURA DE EMBUTIR PARA PORTA DE BANHEIRO, COMPLETA, ACABAMENTO PADRÃO POPULAR, INCLUSO EXECUÇÃO DE FURO - FORNECIMENTO E INSTALAÇÃO. | UN | 9 | 55.31 | 69.13 | 622.17
10.21 | 74047/002 | SINAPI | DOBRADICA EM ACO/FERRO, 3" X 21/2", E=1,9 A 2 MM, SEM ANEL, CROMADO OU ZINCADO, TAMPA BOLA, COM PARAFUSOS | UN | 156 | 31.11 | 38.88 | 6065.28
10.22 | 74046/002 | SINAPI | TARJETA TIPO LIVRE/OCUPADO PARA PORTA DE BANHEIRO | UN | 14 | 34.35 | 42.93 | 601.02
10.23 | 94581 | SINAPI | JANELA DE ALUMÍNIO MAXIM-AR, FIXAÇÃO COM ARGAMASSA, COM VIDROS, PADRONIZADA. (ALUMINIO NATURAL), ( JANELAS J10A E J9A) | M2 | 5.04 | 681.43 | 851.78 | 4292.97
10.24 | 94582 | SINAPI | JANELA DE ALUMÍNIO DE CORRER, 2 FOLHAS, FIXAÇÃO COM ARGAMASSA, COM VIDROS, PADRONIZADA.( JANELAS J13 E J14), (ALUMINIO NATURAL) | M2 | 3.24 | 426.88 | 533.6 | 1728.86
10.25 | 72144 | SINAPI | RECOLOCACAO DE FOLHAS DE PORTA DE PASSAGEM OU JANELA, CONSIDERANDO REAPROVEITAMENTO DO MATERIAL | UN | 3 | 75.34 | 94.17 | 282.51
10.26 | 73932/001 | SINAPI | GRADE DE FERRO EM BARRA CHATA 3/16" | M2 | 205.33 | 317.32 | 396.65 | 81444.14
10.27 | 74195/001 | SINAPI | GUARDA-CORPO COM CORRIMAO EM FERRO BARRA CHATA 3/16" (50MM) | M | 18.46 | 380.2 | 475.25 | 8773.11
10.28 | 74072/003 | SINAPI | CORRIMAO EM TUBO ACO GALVANIZADO 1 1/4" COM BRACADEIRA M AS 76,54 | M | 8.4 | 82.55 | 103.18 | 866.71
DEPOSITO II
10.29 | 91341 | SINAPI | PORTA EM ALUMÍNIO DE ABRIR TIPO VENEZIANA COM GUARNIÇÃO, FIXAÇÃO COM PARAFUSOS - FORNECIMENTO E INSTALAÇÃO (ALUMINIO NATURAL), ( PORTAS P1,) | M2 | 1.89 | 650 | 812.5 | 1535.62
10.30 | 74136/003 | SINAPI | PORTA DE ACO CHAPA 24, DE ENROLAR, RAIADA, LARGA COM ACABAMENTO GALVANIZADO NATURAL (PORTA P17) | M2 | 3.15 | 246.87 | 308.58 | 972.02
10.31 | 91304 | SINAPI | FECHADURA DE EMBUTIR COM CILINDRO, EXTERNA, COMPLETA, ACABAMENTO PADRÃO POPULAR, INCLUSO EXECUÇÃO DE FURO - FORNECIMENTO E INSTALAÇÃO. | UN | 1 | 73.3 | 91.62 | 91.62
10.32 | 74047/002 | SINAPI | DOBRADICA EM ACO/FERRO, 3" X 21/2", E=1,9 A 2 MM, SEM ANEL, CROMADO OU ZINCADO, TAMPA BOLA, COM PARAFUSOS | UN | 3 | 31.11 | 38.88 | 116.64
10.33 | 94581 | SINAPI | JANELA DE ALUMÍNIO MAXIM-AR, FIXAÇÃO COM ARGAMASSA, COM VIDROS, PADRONIZADA. (ALUMINIO NATURAL), ( JANELAS J9A) | M2 | 5.76 | 681.43 | 851.78 | 4906.25
10.34 | 73932/001 | SINAPI | GRADE DE FERRO EM BARRA CHATA 3/16" | M2 | 8.32 | 317.32 | 396.65 | 3300.12
|  |  | TOTAL ESQUADRIAS | R$ |  |  |  | 253742.63
11.0 |  |  | FORRO
11.1 | 96114 | SINAPI | FORRO EM DRYWALL, PARA AMBIENTES COMERCIAIS, INCLUSIVE ESTRUTURA DE FIXAÇÃO. (lab.: artes, informatica3,refeitorio copa,biblioteca) | M2 | 199.07 | 59.23 | 74.03 | 14737.15
|  |  | TOTAL FORRO | R$ |  |  |  | 14737.15
12.0 |  |  | PINTURA
ADMINISTRAÇÃO
12.1 | 88497 | SINAPI | APLICAÇÃO E LIXAMENTO DE MASSA LÁTEX EM PAREDES, DUAS DEMÃOS ( ALVENARIA NOVA) | M2 | 52.75 | 10.33 | 12.91 | 681
12.2 | 88497 | SINAPI | APLICAÇÃO E LIXAMENTO DE MASSA LÁTEX EM PAREDES, DUAS DEMÃOS (30% DO TOTAL) | M2 | 799.25 | 10.33 | 12.91 | 10318.31
12.3 | 88485 | SINAPI | APLICAÇÃO DE FUNDO SELADOR ACRÍLICO EM PAREDES, UMA DEMÃO( ALVENARIA NOVA) | M2 | 52.75 | 1.6 | 2 | 105.5
12.4 | 88485 | SINAPI | APLICAÇÃO DE FUNDO SELADOR ACRÍLICO EM PAREDES, UMA DEMÃO ( 30% DO TOTAL) | M2 | 799.25 | 1.6 | 2 | 1598.5
12.5 | COMP.01 | COMPOSIÇÃO | LIXAMENTO DE PAREDES (70% RESTANTE) | M2 | 1864.91 | 3.98 | 4.97 | 9268.6
12.6 | 88489 | SINAPI | APLICAÇÃO MANUAL DE PINTURA COM TINTA LÁTEX ACRÍLICA EM PAREDES, DUAS DEMÃOS | M2 | 2716.9 | 10.14 | 12.67 | 34423.12
12.7 | 88496 | SINAPI | APLICAÇÃO E LIXAMENTO DE MASSA LÁTEX EM TETO, DUAS DEMÃOS. | M2 | 142.908 | 18.86 | 23.57 | 3368.34
12.8 | 88486 | SINAPI | APLICAÇÃO MANUAL DE PINTURA COM TINTA LÁTEX PVA EM TETO, DUAS DEMÃOS | M2 | 714.54 | 8.95 | 11.18 | 7988.55
12.9 | 73924/003 | SINAPI | PINTURA ESMALTE FOSCO, DUAS DEMAOS, SOBRE SUPERFICIE METALICA (JANELAS) | M2 | 92.52 | 22.43 | 28.03 | 2593.33
12.10 | 74145/001 | SINAPI | PINTURA ESMALTE FOSCO, DUAS DEMAOS, SOBRE SUPERFICIE METALICA, INCLUSO UMA DEMAO DE FUNDO ANTICORROSIVO. UTILIZACAO DE REVOLVER ( AR-COMPRIMIDO) | M2 | 110.48 | 15.02 | 18.77 | 2073.7
LAB. SALA DE AULA
12.11 | 88497 | SINAPI | APLICAÇÃO E LIXAMENTO DE MASSA LÁTEX EM PAREDES, DUAS DEMÃOS ( ALVENARIA NOVA) | M2 | 176.03 | 10.33 | 12.91 | 2272.54
12.12 | 88497 | SINAPI | APLICAÇÃO E LIXAMENTO DE MASSA LÁTEX EM PAREDES, DUAS DEMÃOS (30% DO TOTAL) | M2 | 1317.45 | 10.33 | 12.91 | 17008.27
12.13 | 88485 | SINAPI | APLICAÇÃO DE FUNDO SELADOR ACRÍLICO EM PAREDES, UMA DEMÃO( ALVENARIA NOVA) | M2 | 176.03 | 1.6 | 2 | 352.06
12.14 | 88485 | SINAPI | APLICAÇÃO DE FUNDO SELADOR ACRÍLICO EM PAREDES, UMA DEMÃO ( 30% DO TOTAL) | M2 | 1317.45 | 1.6 | 2 | 2634.9
12.15 | COMP.001 | COMPOSIÇÃO | LIXAMENTO DE PAREDES (70% RESTANTE) | M2 | 3074.06 | 3.98 | 4.97 | 15278.07
12.16 | 88489 | SINAPI | APLICAÇÃO MANUAL DE PINTURA COM TINTA LÁTEX ACRÍLICA EM PAREDES, DUAS DEMÃOS | M2 | 4567.55 | 10.14 | 12.67 | 57870.85
12.17 | 88489 | SINAPI | APLICAÇÃO MANUAL DE PINTURA COM TINTA LÁTEX ACRÍLICA EM PAREDES, DUAS DEMÃOS ( CABINE DE BOMBA D ' ÁGUA E GÁS) | M2 | 42.38 | 10.14 | 12.67 | 536.95
12.18 | 88496 | SINAPI | APLICAÇÃO E LIXAMENTO DE MASSA LÁTEX EM TETO, DUAS DEMÃOS. | M2 | 302.488 | 18.86 | 23.57 | 7129.64
12.19 | 88486 | SINAPI | APLICAÇÃO MANUAL DE PINTURA COM TINTA LÁTEX PVA EM TETO, DUAS DEMÃOS | M2 | 1512.44 | 8.95 | 11.18 | 16909.07
12.20 | 73924/003 | SINAPI | PINTURA ESMALTE FOSCO, DUAS DEMAOS, SOBRE SUPERFICIE METALICA (JANELAS) | M2 | 396.78 | 22.43 | 28.03 | 11121.74
12.21 | 74145/001 | SINAPI | PINTURA ESMALTE FOSCO, DUAS DEMAOS, SOBRE SUPERFICIE METALICA, INCLUSO UMA DEMAO DE FUNDO ANTICORROSIVO. UTILIZACAO DE REVOLVER ( AR-COMPRIMIDO) - GRADES | M2 | 410.66 | 15.02 | 18.77 | 7708.08
DEPOSITO II
12.22 | 88497 | SINAPI | APLICAÇÃO E LIXAMENTO DE MASSA LÁTEX EM PAREDES, DUAS DEMÃOS ( ALVENARIA NOVA) | M2 | 8.4 | 10.33 | 12.91 | 108.44
12.23 | 88497 | SINAPI | APLICAÇÃO E LIXAMENTO DE MASSA LÁTEX EM PAREDES, DUAS DEMÃOS (30% DO TOTAL) | M2 | 129.97 | 10.33 | 12.91 | 1677.91
12.24 | 88485 | SINAPI | APLICAÇÃO DE FUNDO SELADOR ACRÍLICO EM PAREDES, UMA DEMÃO( ALVENARIA NOVA) | M2 | 8.4 | 1.6 | 2 | 16.8
12.25 | 88485 | SINAPI | APLICAÇÃO DE FUNDO SELADOR ACRÍLICO EM PAREDES, UMA DEMÃO ( 30% DO TOTAL) | M2 | 129.97 | 1.6 | 2 | 259.94
12.26 | COMP.001 | COMPOSIÇÃO | LIXAMENTO DE PAREDES (70% RESTANTE) | M2 | 303.26 | 3.98 | 4.97 | 1507.2
12.27 | 88489 | SINAPI | APLICAÇÃO MANUAL DE PINTURA COM TINTA LÁTEX ACRÍLICA EM PAREDES, DUAS DEMÃOS | M2 | 440.22 | 10.14 | 12.67 | 5577.58
12.28 | 73924/003 | SINAPI | PINTURA ESMALTE FOSCO, DUAS DEMAOS, SOBRE SUPERFICIE METALICA (JANELAS) | M2 | 11.52 | 22.43 | 28.03 | 322.9
12.29 | 74145/001 | SINAPI | PINTURA ESMALTE FOSCO, DUAS DEMAOS, SOBRE SUPERFICIE METALICA, INCLUSO UMA DEMAO DE FUNDO ANTICORROSIVO. UTILIZACAO DE REVOLVER ( AR-COMPRIMIDO) - GRADES | M2 | 16.64 | 15.02 | 18.77 | 312.33
MURO DE DIVISA E CASA DE BOMBA
12.30 | 88489 | SINAPI | APLICAÇÃO MANUAL DE PINTURA COM TINTA LÁTEX ACRÍLICA EM PAREDES, DUAS DEMÃOS | M2 | 2948 | 10.14 | 12.67 | 37351.16
|  |  | TOTAL PINTURA | R$ |  |  |  | 258375.38
13.0 |  |  | VIDRO
13.1 | 72117 | SINAPI | VIDRO LISO COMUM TRANSPARENTE, ESPESSURA 4MM (VISOR DAS PORTAS P2) | M2 | 1.76 | 129.17 | 161.46 | 284.16
13.2 | 74125/001 | SINAPI | ESPELHO CRISTAL ESPESSURA 4MM, COM MOLDURA DE MADEIRA | M2 | 5.76 | 382.05 | 477.56 | 2750.74
|  |  | TOTAL VIDRO | R$ |  |  |  | 3034.9
14.0 |  |  | INSTALAÇÃO SANITARIA
ESGOTO
14.1 | 89708 | SINAPI | CAIXA SIFONADA, PVC, DN 150 X 185 X 75 MM, JUNTA ELÁSTICA, FORNECIDA E INSTALADA EM RAMAL DE DESCARGA OU EM RAMAL DE ESGOTO SANITÁRIO. | UN | 2 | 48.35 | 60.43 | 120.86
14.2 | 89707 | SINAPI | CAIXA SIFONADA, PVC, DN 100 X 100 X 50 MM, JUNTA ELÁSTICA, FORNECIDA E INSTALADA EM RAMAL DE DESCARGA OU EM RAMAL DE ESGOTO SANITÁRIO. | UN | 3 | 21.67 | 27.08 | 81.24
14.3 | 86883 | SINAPI | SIFÃO DO TIPO FLEXÍVEL EM PVC 1 X 1.1/2 - FORNECIMENTO E INSTALAÇÃO | UN | 7 | 12.05 | 15.06 | 105.42
14.4 | 86877 | SINAPI | VÁLVULA EM METAL CROMADO 1.1/2" X 1.1/2" PARA TANQUE OU LAVATÓRIO, COM OU SEM LADRÃO - FORNECIMENTO E INSTALAÇÃO. | UN | 7 | 26.61 | 33.26 | 232.82
14.5 | 89728 | SINAPI | CURVA CURTA 90 GRAUS, PVC, SERIE NORMAL, ESGOTO PREDIAL, DN 40 MM, JUNTA SOLDÁVEL, FORNECIDO E INSTALADO EM RAMAL DE DESCARGA OU RAMAL DE ESGOTO SANITÁRIO. | UN | 13 | 6.81 | 8.51 | 110.63
14.6 | 89748 | SINAPI | CURVA CURTA 90 GRAUS, PVC, SERIE NORMAL, ESGOTO PREDIAL, DN 100 MM, JUNTA ELÁSTICA, FORNECIDO E INSTALADO EM RAMAL DE DESCARGA OU RAMAL DE ESGOTO SANITÁRIO | UN | 4 | 22.75 | 28.43 | 113.72
14.7 | 89746 | SINAPI | JOELHO 45 GRAUS, PVC, SERIE NORMAL, ESGOTO PREDIAL, DN 100 MM, JUNTA ELÁSTICA, FORNECIDO E INSTALADO EM RAMAL DE DESCARGA OU RAMAL DE ESGOTO SANITÁRIO | UN | 2 | 15.39 | 19.23 | 38.46
14.8 | 89732 | SINAPI | JOELHO 45 GRAUS, PVC, SERIE NORMAL, ESGOTO PREDIAL, DN 50 MM, JUNTA ELÁSTICA, FORNECIDO E INSTALADO EM RAMAL DE DESCARGA OU RAMAL DE ESGOTO SANITÁRIO | UN | 3 | 7.38 | 9.22 | 27.66
14.9 | 89726 | SINAPI | JOELHO 45 GRAUS, PVC, SERIE NORMAL, ESGOTO PREDIAL, DN 40 MM, JUNTA SOLDÁVEL, FORNECIDO E INSTALADO EM RAMAL DE DESCARGA OU RAMAL DE ESGOTO SANITÁRIO. | UN | 6 | 5.07 | 6.33 | 37.98
14.10 | 89731 | SINAPI | JOELHO 90 GRAUS, PVC, SERIE NORMAL, ESGOTO PREDIAL, DN 50 MM, JUNTA ELÁSTICA, FORNECIDO E INSTALADO EM RAMAL DE DESCARGA OU RAMAL DE ESGOTO SANITÁRIO. | UN | 8 | 7.05 | 8.81 | 70.48
14.11 | 89724 | SINAPI | JOELHO 90 GRAUS, PVC, SERIE NORMAL, ESGOTO PREDIAL, DN 40 MM, JUNTA SOLDÁVEL, FORNECIDO E INSTALADO EM RAMAL DE DESCARGA OU RAMAL DE ESGOTO SANITÁRIO | UN | 4 | 6.46 | 8.07 | 32.28
14.12 | 72293 | SINAPI | CAP PVC ESGOTO 50MM (TAMPÃO) - FORNECIMENTO E INSTALAÇÃO | UN | 6 | 4.92 | 6.15 | 36.9
14.13 | 89546 | SINAPI | BUCHA DE REDUÇÃO LONGA, PVC, SERIE R, ÁGUA PLUVIAL, DN 50 X 40 MM, JUNTA ELÁSTICA, FORNECIDO E INSTALADO EM RAMAL DE ENCAMINHAMENTO. | UN | 4 | 6.36 | 7.95 | 31.8
14.14 | COMP.023 | COMPOSIÇÃO | TERMINAL DE VENTILAÇÃO, DN 50MM, ESGOTO PREDIAL, FORNECIMENTO E INSTALAÇÃO | UN | 3 | 7.9906 | 9.98 | 29.94
14.15 | 89834 | SINAPI | JUNÇÃO SIMPLES, PVC, SERIE NORMAL, ESGOTO PREDIAL, DN 100 X 100 MM, JUNTA ELÁSTICA, FORNECIDO E INSTALADO EM PRUMADA DE ESGOTO SANITÁRIO OU VENTILAÇÃO | UN | 5 | 22.17 | 27.71 | 138.55
14.16 | 89821 | SINAPI | LUVA SIMPLES, PVC, SERIE NORMAL, ESGOTO PREDIAL, DN 100 MM, JUNTA ELÁSTICA, FORNECIDO E INSTALADO EM PRUMADA DE ESGOTO SANITÁRIO OU VENTILAÇÃO | UN | 9 | 8.69 | 10.86 | 97.74
14.17 | 89752 | SINAPI | LUVA SIMPLES, PVC, SERIE NORMAL, ESGOTO PREDIAL, DN 40 MM, JUNTA SOLDÁVEL, FORNECIDO E INSTALADO EM RAMAL DE DESCARGA OU RAMAL DE ESGOTO SANITÁRIO | UN | 1 | 4.18 | 5.22 | 5.22
14.18 | 89753 | SINAPI | LUVA SIMPLES, PVC, SERIE NORMAL, ESGOTO PREDIAL, DN 50 MM, JUNTA ELÁSTICA, FORNECIDO E INSTALADO EM RAMAL DE DESCARGA OU RAMAL DE ESGOTO SANITÁRIO. | UN | 15 | 5.58 | 6.97 | 104.55
14.19 | 89712 | SINAPI | TUBO PVC, SERIE NORMAL, ESGOTO PREDIAL, DN 50 MM, FORNECIDO E INSTALADO EM RAMAL DE DESCARGA OU RAMAL DE ESGOTO SANITÁRIO | M | 25.43 | 19.17 | 23.96 | 609.3
14.20 | 89711 | SINAPI | TUBO PVC, SERIE NORMAL, ESGOTO PREDIAL, DN 40 MM, FORNECIDO E INSTALADO EM RAMAL DE DESCARGA OU RAMAL DE ESGOTO SANITÁRIO | M | 11.38 | 13.13 | 16.41 | 186.74
14.21 | 89714 | SINAPI | TUBO PVC, SERIE NORMAL, ESGOTO PREDIAL, DN 100 MM, FORNECIDO E INSTALADO EM RAMAL DE DESCARGA OU RAMAL DE ESGOTO SANITÁRIO | M | 47.83 | 37.74 | 47.17 | 2256.14
14.22 | 89782 | SINAPI | TE, PVC, SERIE NORMAL, ESGOTO PREDIAL, DN 40 X 40 MM, JUNTA SOLDÁVEL, FORNECIDO E INSTALADO EM RAMAL DE DESCARGA OU RAMAL DE ESGOTO SANITÁRIO. | UN | 2 | 7.94 | 9.92 | 19.84
14.23 | 89784 | SINAPI | TE, PVC, SERIE NORMAL, ESGOTO PREDIAL, DN 50 X 50 MM, JUNTA ELÁSTICA FORNECIDO E INSTALADO EM RAMAL DE DESCARGA OU RAMAL DE ESGOTO SANITÁRIO. | UN | 5 | 12.21 | 15.26 | 76.3
14.24 | 89796 | SINAPI | TE, PVC, SERIE NORMAL, ESGOTO PREDIAL, DN 100 X 100 MM, JUNTA ELÁSTICA, FORNECIDO E INSTALADO EM RAMAL DE DESCARGA OU RAMAL DE ESGOTO SANITÁRIO. | UN | 13 | 24.83 | 31.03 | 403.39
14.25 | 74166/002 | SINAPI | CAIXA DE INSPECAO EM ANEL DE CONCRETO PRE MOLDADO, COM 950MM DE ALTURA TOTAL. ANEIS COM ESP=50MM, DIAM.=600MM. EXCLUSIVE TAMPAO E ESCAVACAO | UN | 4 | 290.82 | 363.52 | 1454.08
14.26 | 89849 | SINAPI | TUBO PVC, SERIE NORMAL, ESGOTO PREDIAL, DN 150 MM, FORNECIDO E INSTALA DO EM SUBCOLETOR AÉREO DE ESGOTO SANITÁRIO. | M | 60 | 35.63 | 44.53 | 2671.8
|  |  | TOTAL INST. HIDRO SANIT. - PNE | R$ |  |  |  | 9093.84
15.0 |  |  | INSTALAÇÃO HIDRAULICA E LOUÇAS
15.1 | 94498 | SINAPI | REGISTRO DE GAVETA BRUTO, LATÃO, ROSCÁVEL, 2”, FORNECIMENTO E INSTALAÇÃO. | UN | 8 | 74.68 | 93.35 | 746.8
15.2 | 94494 | SINAPI | REGISTRO DE GAVETA BRUTO, LATÃO, ROSCÁVEL, 3/4, FORNECIMENTO E INSTALAÇÃO. | UN | 3 | 38.35 | 47.93 | 143.79
15.3 | 86915 | SINAPI | TORNEIRA AUTOMATICA CROMADA DE MESA, 1/2" OU 3/4", PARA LAVATÓRIO, PADRÃO MÉDIO - FORNECIMENTO E INSTALAÇÃO. | UN | 15 | 88.37 | 110.46 | 1656.9
15.4 | 86914 | SINAPI | TORNEIRA CROMADA 1/2" OU 3/4" PARA JARDIM, PADRÃO MÉDIO – FORNECIMENTO E INSTALAÇÃO. (fundo PNE) | UN | 1 | 40.14 | 50.17 | 50.17
15.5 | 40729 | SINAPI | VALVULA DESCARGA 1.1/2" COM REGISTRO, ACABAMENTO EM METAL CROMADO – FORNECIMENTO E INSTALACAO | UN | 11 | 183.4 | 229.25 | 2521.75
15.6 | 86885 | SINAPI | ENGATE FLEXÍVEL EM PLÁSTICO BRANCO, 1/2" X 40CM - FORNECIMENTO E INSTALAÇÃO | UN | 16 | 11.09 | 13.86 | 221.76
15.7 | COMP.024 | COMPOSIÇÃO | DUCHA HIGIENICA COM REGISTRO METALICO 1/2" FORNECIMENTO E INSTALAÇÃO | UN | 11 | 84.3508 | 105.43 | 1159.73
15.8 | 9535 | SINAPI | CHUVEIRO ELETRICO COMUM CORPO PLASTICO TIPO DUCHA, FORNECIMENTO E INSTALACAO | UN | 2 | 72.07 | 90.08 | 180.16
15.9 | 89450 | SINAPI | TUBO, PVC, SOLDÁVEL, DN 60MM, INSTALADO EM PRUMADA DE ÁGUA – FORNECIMENTO E INSTALAÇÃO. | M | 12 | 16.67 | 20.83 | 249.96
15.10 | 89449 | SINAPI | TUBO, PVC, SOLDÁVEL, DN 50MM, INSTALADO EM PRUMADA DE ÁGUA – FORNECIMENTO E INSTALAÇÃO. | M | 42 | 10.19 | 12.73 | 534.66
15.11 | 89446 | SINAPI | TUBO, PVC, SOLDÁVEL, DN 25MM, INSTALADO EM PRUMADA DE ÁGUA – FORNECIMENTO E INSTALAÇÃO. | M | 34 | 2.98 | 3.72 | 126.48
CONEXÕES PVC
15.12 | 89505 | SINAPI | JOELHO 90 GRAUS, PVC, SOLDÁVEL, DN 60MM, INSTALADO EM PRUMADA DE ÁGUA- FORNECIMENTO E INSTALAÇÃO. | UN | 4 | 22.04 | 27.55 | 110.2
15.13 | 89501 | SINAPI | JOELHO 90 GRAUS, PVC, SOLDÁVEL, DN 50MM, INSTALADO EM PRUMADA DE ÁGUA - FORNECIMENTO E INSTALAÇÃO. | UN | 4 | 9 | 11.25 | 45
15.14 | 89481 | SINAPI | JOELHO 90 GRAUS, PVC, SOLDÁVEL, DN 25MM, INSTALADO EM PRUMADA DE ÁGUA - FORNECIMENTO E INSTALAÇÃO. | UN | 9 | 3.17 | 3.96 | 35.64
15.15 | 94672 | SINAPI | JOELHO 90 GRAUS COM BUCHA DE LATÃO, PVC, SOLDÁVEL, DN 25 MM, X 3/4 INSTALADO EM RESERVAÇÃO DE ÁGUA DE EDIFICAÇÃO QUE POSSUA RESERVATÓRIO DE FIBRA/FIBROCIMENTO FORNECIMENTO E INSTALAÇÃO. | UN | 21 | 7.17 | 8.96 | 188.16
15.16 | 89628 | SINAPI | TE, PVC, SOLDÁVEL, DN 60MM, INSTALADO EM PRUMADA DE ÁGUA – FORNECIMENTO E INSTALAÇÃO. | UN | 2 | 28.28 | 35.35 | 70.7
15.17 | 94694 | SINAPI | TE, PVC, SOLDÁVEL, DN 50MM, INSTALADO EM PRUMADA DE ÁGUA – FORNECIMENTO E INSTALAÇÃO. | UN | 10 | 16.82 | 21.02 | 210.2
15.18 | 94695 | SINAPI | TÊ DE REDUÇÃO, PVC, SOLDÁVEL, DN 50 MM X 40 MM, INSTALADO EM RESERVAÇÃ UN CR 20,62 O DE ÁGUA DE EDIFICAÇÃO QUE POSSUA RESERVATÓRIO DE FIBRA/FIBROCIMENTO FORNECIMENTO E INSTALAÇÃO. AF_06/2016 | UN | 12 | 21.68 | 27.1 | 325.2
15.19 | 96664 | SINAPI | BUCHA DE REDUÇÃO, PPR, 40 X 25, CLASSE PN 25, INSTALADO EM RAMAL DE DI UN AS 17,70 STRIBUIÇÃO DE ÁGUA FORNECIMENTO E INSTALAÇÃO . | UN | 12 | 17.11 | 21.38 | 256.56
15.20 | 89617 | SINAPI | TE, PVC, SOLDÁVEL, DN 25MM, INSTALADO EM PRUMADA DE ÁGUA - FORNECIMENTO E INSTALAÇÃO. | UN | 6 | 4.53 | 5.66 | 33.96
15.21 | 94664 | SINAPI | ADAPTADOR CURTO COM BOLSA E ROSCA PARA REGISTRO, PVC, SOLDÁVEL, DN 60MM X 2 , FORNECIMENTO E INSTALAÇÃO. | UN | 8 | 17.92 | 22.4 | 179.2
15.22 | 94656 | SINAPI | ADAPTADOR CURTO COM BOLSA E ROSCA PARA REGISTRO, PVC, SOLDÁVEL, DN 25MM X 3/4 ,FORNECIMENTO E INSTALAÇÃO. | UN | 6 | 4.29 | 5.36 | 32.16
15.23 | 94662 | SINAPI | ADAPTADOR CURTO COM BOLSA E ROSCA PARA REGISTRO, PVC, SOLDÁVEL, DN 50MM X 1 1/2 , INSTALADO EM RESERVAÇÃO DE ÁGUA DE EDIFICAÇÃO QUE POSSUA RESERVATÓRIO DE FIBRA/FIBROCIMENTO FORNECIMENTO E INSTALAÇÃO. | UN | 14 | 8.48 | 10.6 | 148.4
15.24 | 89597 | SINAPI | LUVA, PVC, SOLDÁVEL, DN 60MM, INSTALADO EM PRUMADA DE ÁGUA - FORNECIMENTO E INSTALAÇÃO. | UN | 2 | 12.86 | 16.07 | 32.14
15.25 | 89378 | SINAPI | LUVA, PVC, SOLDÁVEL, DN 25MM, INSTALADO EM RAMAL OU SUB-RAMAL DE ÁGUA- FORNECIMENTO E INSTALAÇÃO. | UN | 3 | 4.6 | 5.75 | 17.25
15.26 | 89980 | SINAPI | LUVA COM BUCHA DE LATÃO, PVC, SOLDÁVEL, DN 25MM X 3/4, INSTALADO EM PRUMADA DE ÁGUA - FORNECIMENTO E INSTALAÇÃO. | UN | 2 | 6.25 | 7.81 | 15.62
15.27 | 89605 | SINAPI | LUVA DE REDUÇÃO, PVC, SOLDÁVEL, DN 60MM X 50MM, INSTALADO EM PRUMADA DE ÁGUA - FORNECIMENTO E INSTALAÇÃO. | UN | 2 | 12.57 | 15.71 | 31.42
15.28 | 90375 | SINAPI | BUCHA DE REDUÇÃO, PVC, SOLDÁVEL, DN 40MM X 32MM, INSTALADO EM RAMAL OU SUB-RAMAL DE ÁGUA - FORNECIMENTO E INSTALAÇÃO. | UN | 6 | 6.21 | 7.76 | 46.56
15.29 | 89426 | SINAPI | LUVA DE REDUÇÃO, PVC, SOLDÁVEL, DN 32MM X 25MM, INSTALADO EM RAMAL DE DISTRIBUIÇÃO DE ÁGUA - FORNECIMENTO E INSTALAÇÃO. | UN | 8 | 5.05 | 6.31 | 50.48
15.30 | COMP.025 | COMPOSIÇÂO | PLUG 3/4"FORNECIMENTO E INSTALAÇÃO | UN | 6 | 3.4874 | 4.35 | 26.1
15.31 | COMP.027 | COMPOSIÇÂO | BARRA DE APOIO PORTADORES DE NECESSIDADES ESPECIAIS, LARGURA 80CM | UN | 4 | 144.21 | 180.26 | 721.04
15.32 | COMP.026 | COMPOSIÇÂO | BARRA DE APOIO PORTADORES DE NECESSIDADES ESPECIAIS, LARGURA 70CM | UN | 2 | 144.21 | 180.26 | 360.52
15.33 | COMP.028 | COMPOSIÇÂO | BARRA DE APOIO PORTADORES DE NECESSIDADES ESPECIAIS, LARGURA 50CM | UN | 4 | 130.26 | 162.82 | 651.28
15.34 | 95470 | SINAPI | VASO SANITARIO SIFONADO CONVENCIONAL COM LOUÇA BRANCA, INCLUSO CONJUNTO DE LIGAÇÃO PARA BACIA SANITÁRIA AJUSTÁVEL - FORNECIMENTO E INSTALAÇÃO. | UN | 5 | 161.52 | 201.9 | 1009.5
15.35 | COMP.020 | COMPOSIÇÂO | REAPROVEITAMENTO E INSTALAÇÃO DE VASO SANITARIO SIFONADO CONVENCIONAL LOUÇA BRANCA | UN | 4 | 57.7688 | 72.21 | 288.84
15.36 | 86902 | SINAPI | LAVATÓRIO LOUÇA BRANCA COM COLUNA, *44 X 35,5* CM, PADRÃO POPULAR - FORNECIMENTO E INSTALAÇÃO. | UN | 3 | 190.95 | 238.68 | 716.04
15.37 | COMP.021 | COMPOSIÇÂO | REAPROVEITAMENTO E INSTALAÇÃO DE LAVATÓRIO DE LOUÇA BRANCA COM COLUNA CONVENCIONAL | UN | 4 | 105.8233 | 132.27 | 529.08
15.38 | 95544 | SINAPI | PAPELEIRA DE PAREDE EM METAL CROMADO SEM TAMPA, INCLUSO FIXAÇÃO. | UN | 11 | 47.36 | 59.2 | 651.2
15.39 | COMP.029 | COMPOSIÇÂO | ASSENTO SANITARIO DE PLASTICO, TIPO CONVENCIONAL - FONECIMENTO E INSTALAÇÃO | UN | 16 | 39.68 | 49.6 | 793.6
15.40 | 95547 | SINAPI | SABONETEIRA PLASTICA TIPO DISPENSER PARA SABONETE LIQUIDO COM RESERVATORIO 800 A 1500 ML, INCLUSO FIXAÇÃO. | UN | 8 | 42.1 | 52.62 | 420.96
15.41 | 93358 | SINAPI | ESCAVAÇÃO MANUAL DE VALAS. | M3 | 6.59 | 58.86 | 73.57 | 484.82
15.42 | 93382 | SINAPI | REATERRO MANUAL DE VALAS COM COMPACTAÇÃO MECANIZADA. | M3 | 6.59 | 19.81 | 24.76 | 163.16
|  |  | TOTAL INST. HIDRO SANIT. LOUÇAS | R$ |  |  |  | 16237.15
16.0 |  |  | INSTALAÇÃO ELÉTRICA
16.1 | 97661 | SINAPI | REMOÇÃO DE CABOS ELÉTRICOS, DE FORMA MANUAL, SEM REAPROVEITAMENTO | M | 600 | 0.45 | 0.56 | 336
QUADRO DE DISTRIBUIÇÃO
16.2 | COMP.031 | COMPOSIÇÃO | QUADRO DE DISTRIBUICAO COM BARRAMENTO TRIFASICO, DE SOBREPOR, EM CHAPA DE ACO GALVANIZADO, PARA 18 DISJUNTORES DIN, 100 A FORNECIMENTO E INSTALACAO | UN | 5 | 376.905 | 471.13 | 2355.65
16.3 | COMP.032 | COMPOSIÇÃO | QUADRO DE DISTRIBUICAO COM BARRAMENTO TRIFASICO, DE SOBREPOR, EM CHAPA DE ACO GALVANIZADO, PARA 24 DISJUNTORES DIN, 100 A | UN | 6 | 475.04 | 593.8 | 3562.8
16.4 | COMP.033 | COMPOSIÇÃO | QUADRO DE DISTRIBUICAO COM BARRAMENTO TRIFASICO, DE SOBREPOR, EM CHAPA DE ACO GALVANIZADO, PARA 36 DISJUNTORES DIN, 100 A | UN | 5 | 827.165 | 1033.95 | 5169.75
DISPOSITIVOS DE PROTEÇÃO
16.5 | 93653 | SINAPI | DISJUNTOR MONOPOLAR TIPO DIN, CORRENTE NOMINAL DE 10A - FORNECIMENTO E INSTALAÇÃO. | UN | 41 | 8.99 | 11.23 | 460.43
16.6 | 93654 | SINAPI | DISJUNTOR MONOPOLAR TIPO DIN, CORRENTE NOMINAL DE 16A - FORNECIMENTO E INSTALAÇÃO. | UN | 6 | 9.42 | 11.77 | 70.62
16.7 | 93655 | SINAPI | DISJUNTOR MONOPOLAR TIPO DIN, CORRENTE NOMINAL DE 20A - FORNECIMENTO E INSTALAÇÃO. | UN | 18 | 10.18 | 12.72 | 228.96
16.8 | 93656 | SINAPI | DISJUNTOR MONOPOLAR TIPO DIN, CORRENTE NOMINAL DE 25A - FORNECIMENTO E INSTALAÇÃO. | UN | 9 | 10.18 | 12.72 | 114.48
16.9 | 93657 | SINAPI | DISJUNTOR MONOPOLAR TIPO DIN, CORRENTE NOMINAL DE 32A - FORNECIMENTO E INSTALAÇÃO. | un | 8 | 11.15 | 13.93 | 111.44
16.10 | 93660 | SINAPI | DISJUNTOR BIPOLAR TIPO DIN, CORRENTE NOMINAL DE 10A - FORNECIMENTO E INSTALAÇÃO. | UN | 11 | 45.26 | 56.57 | 622.27
16.11 | 93663 | SINAPI | DISJUNTOR BIPOLAR TIPO DIN, CORRENTE NOMINAL DE 25A - FORNECIMENTO E INSTALAÇÃO. | UN | 2 | 47.68 | 59.6 | 119.2
16.12 | 93664 | SINAPI | DISJUNTOR BIPOLAR TIPO DIN, CORRENTE NOMINAL DE 32A - FORNECIMENTO E INSTALAÇÃO. | UN | 3 | 49.58 | 61.97 | 185.91
16.13 | 93665 | SINAPI | DISJUNTOR BIPOLAR TIPO DIN, CORRENTE NOMINAL DE 40A - FORNECIMENTO E INSTALAÇÃO. | UN | 2 | 52.05 | 65.06 | 130.12
16.14 | 93673 | SINAPI | DISJUNTOR BIPOLAR TIPO DIN, CORRENTE NOMINAL DE 50A - FORNECIMENTO E INSTALAÇÃO. | UN | 4 | 73.49 | 91.86 | 367.44
16.15 | COMP.034 | COMPOSIÇÃO | DISJUNTOR BIPOLAR TIPO DIN, CORRENTE NOMINAL DE 63A - FORNECIMENTO E INSTALAÇÃO. | UN | 2 | 74.578 | 93.22 | 186.44
16.16 | COMP.035 | COMPOSIÇÃO | DISJUNTOR BIPOLAR TIPO DIN, CORRENTE NOMINAL DE 70A - FORNECIMENTO E INSTALAÇÃO. | UN | 4 | 68.1014 | 85.12 | 340.48
16.17 | COMP.036 | COMPOSIÇÃO | DISJUNTOR BIPOLAR TIPO DIN, CORRENTE NOMINAL DE 80A - FORNECIMENTO E INSTALAÇÃO. | UN | 4 | 75.1014 | 93.87 | 375.48
16.18 | 93673 | SINAPI | DISJUNTOR TRIPOLAR TIPO DIN, CORRENTE NOMINAL DE 50A - FORNECIMENTO E INSTALAÇÃO. | UN | 4 | 73.49 | 91.86 | 367.44
16.19 | COMP.037 | COMPOSIÇÃO | DISJUNTOR TRIPOLAR TIPO DIN, CORRENTE NOMINAL DE 63A - FORNECIMENTO E INSTALAÇÃO. | UN | 8 | 83.2052 | 104 | 832
16.20 | COMP.038 | COMPOSIÇÃO | DISJUNTOR TRIPOLAR TIPO DIN, CORRENTE NOMINAL DE 150A - FORNECIMENTO E INSTALAÇÃO. | UN | 2 | 341.3846 | 426.73 | 853.46
16.21 | COMP.039 | COMPOSIÇÃO | DISJUNTOR TRIPOLAR TIPO DIN, CORRENTE NOMINAL DE 125A - FORNECIMENTO E INSTALAÇÃO. | UN | 2 | 303.2146 | 379.01 | 758.02
16.22 | COMP.040 | COMPOSIÇÃO | DISJUNTOR TRIPOLAR TIPO DIN, CORRENTE NOMINAL DE 200A - FORNECIMENTO E INSTALAÇÃO. | UN | 2 | 472.9746 | 591.21 | 1182.42
16.23 | 74130/007 | SINAPI | DISJUNTOR TERMOMAGNETICO TRIPOLAR EM CAIXA MOLDADA 250A 600V, FORNECIMENTO E INSTALACAO | UN | 2 | 759.47 | 949.33 | 1898.66
16.24 | COMP.041 | COMPOSIÇÃO | DISPOSITIVO DR, 4 POLOS, SENSIBILIDADE DE 30 MA, CORRENTE DE 25 A, TIPO AC - FORNECIMENTO E INSTALAÇÃO. | UN | 2 | 134.8403 | 168.55 | 337.1
16.25 | COMP.042 | COMPOSIÇÃO | DISPOSITIVO DR, 4 POLOS, SENSIBILIDADE DE 30 MA, CORRENTE DE 63 A, TIPO AC - FORNECIMENTO E INSTALAÇÃO. | UN | 3 | 158.9146 | 198.64 | 595.92
16.26 | COMP.043 | COMPOSIÇÃO | DISPOSITIVO DR, 4 POLOS, SENSIBILIDADE DE 30 MA, CORRENTE DE 100 A, TIPO AC - FORNECIMENTO E INSTALAÇÃO. | UN | 9 | 278.0846 | 347.6 | 3128.4
16.27 | COMP.044 | COMPOSIÇÃO | DISPOSITIVO DPS CLASSE II, 1 POLO, TENSAO MAXIMA DE 275 V, CORRENTE MAXIMA DE *20* KA (TIPO AC)- FORNECIMENTO E INSTALAÇÃO. | UN | 36 | 63.3036 | 79.12 | 2848.32
CABOS E FIOS (CONDUTORES)
16.28 | 91926 | SINAPI | CABO DE COBRE FLEXÍVEL ISOLADO, 2,5 MM², ANTI-CHAMA 450/750 V, PARA CIRCUITOS TERMINAIS - FORNECIMENTO E INSTALAÇÃO. | M | 3150 | 2.6 | 3.25 | 10237.5
16.29 | 91928 | SINAPI | CABO DE COBRE FLEXÍVEL ISOLADO, 4 MM², ANTI-CHAMA 450/750 V, PARA CIRCUITOS TERMINAIS - FORNECIMENTO E INSTALAÇÃO. | M | 700 | 4.17 | 5.21 | 3647
16.30 | 91930 | SINAPI | CABO DE COBRE FLEXÍVEL ISOLADO, 6MM², ANTI-CHAMA 450/750 V, PARA CIRCUITOS TERMINAIS - FORNECIMENTO E INSTALAÇÃO. | M | 100 | 5.7 | 7.12 | 712
16.31 | 91927 | SINAPI | CABO DE COBRE FLEXÍVEL ISOLADO, 2,5 MM², ANTI-CHAMA 0,6/1,0 KV, PARA CIRCUITOS TERMINAIS - FORNECIMENTO E INSTALAÇÃO. | M | 150 | 3.37 | 4.21 | 631.5
16.32 | 91933 | SINAPI | CABO DE COBRE FLEXÍVEL ISOLADO, 10 MM², ANTI-CHAMA 0,6/1,0 KV, PARA CIRCUITOS TERMINAIS - FORNECIMENTO E INSTALAÇÃO. | M | 400 | 9.95 | 12.43 | 4972
16.33 | 91935 | SINAPI | CABO DE COBRE FLEXÍVEL ISOLADO, 16 MM², ANTI-CHAMA 0,6/1,0 KV, PARA CIRCUITOS TERMINAIS - FORNECIMENTO E INSTALAÇÃO. | M | 478 | 15.15 | 18.93 | 9048.54
16.34 | 92984 | SINAPI | CABO DE COBRE FLEXÍVEL ISOLADO, 25 MM², ANTI-CHAMA 0,6/1,0 KV, PARA CIRCUITOS TERMINAIS - FORNECIMENTO E INSTALAÇÃO. | M | 262 | 16.8 | 21 | 5502
16.35 | 92986 | SINAPI | CABO DE COBRE FLEXÍVEL ISOLADO,35 MM², ANTI-CHAMA 0,6/1,0 KV, PARA CIRCUITOS TERMINAIS - FORNECIMENTO E INSTALAÇÃO. | M | 115 | 22.64 | 28.3 | 3254.5
16.36 | 92988 | SINAPI | CABO DE COBRE FLEXÍVEL ISOLADO, 50 MM², ANTI-CHAMA 0,6/1,0 KV, PARA CIRCUITOS TERMINAIS - FORNECIMENTO E INSTALAÇÃO. | M | 38 | 31.7 | 39.62 | 1505.56
16.37 | 92990 | SINAPI | CABO DE COBRE FLEXÍVEL ISOLADO, 70 MM², ANTI-CHAMA 0,6/1,0 KV, PARA CIRCUITOS TERMINAIS - FORNECIMENTO E INSTALAÇÃO. | M | 14 | 43.39 | 54.23 | 759.22
ELETRODUTOS E ACESSÓRIOS
16.38 | 95749 | SINAPI | ELETRODUTO DE AÇO GALVANIZADO, CLASSE LEVE, DN 20 MM (3/4), APARENTE, INSTALADO EM PAREDE - FORNECIMENTO E INSTALAÇÃO | M | 150 | 20.66 | 25.82 | 3873
16.39 | 95750 | SINAPI | ELETRODUTO DE AÇO GALVANIZADO, CLASSE LEVE, DN 25 MM (1), APARENTE,INSTALADO EM PAREDE - FORNECIMENTO E INSTALAÇÃO. | M | 220 | 24.46 | 30.57 | 6725.4
16.40 | COMP.045 | COMPOSIÇÃO | ELETRODUTO EM ACO GALVANIZADO ELETROLITICO, SEMI-PESADO, DIAMETRO 1 1/2",PAREDE DE 1,20 MM- FORNECIMENTO E INSTALAÇÃO. | M | 170 | 33.7391 | 42.17 | 7168.9
16.41 | COMP.046 | COMPOSIÇÃO | ELETRODUTO EM ACO GALVANIZADO ELETROLITICO, SEMI-PESADO, DIAMETRO 2 1/2", PAREDE DE 1,20 MM- FORNECIMENTO E INSTALAÇÃO. | M | 12 | 82.3891 | 102.98 | 1235.76
16.42 | COMP.072 | COMPOSIÇÃO | ELETRODUTODUTO PEAD FLEXIVEL PAREDE SIMPLES, CORRUGACAO HELICOIDAL, COR PRETA, SEM ROSCA, DE 1 1/4", PARA CABEAMENTO SUBTERRANEO (NBR 15715)- FORNECIMENTO E INSTALAÇÃO. | M | 18 | 18.955 | 23.69 | 426.42
16.43 | 91863 | SINAPI | ELETRODUTO RÍGIDO ROSCÁVEL, PVC, DN 25 MM (3/4"), PARA CIRCUITOS TERMINAIS, INSTALADO EM FORRO - FORNECIMENTO E INSTALAÇÃO. | M | 130 | 7.09 | 8.86 | 1151.8
16.44 | 91864 | SINAPI | ELETRODUTO RÍGIDO ROSCÁVEL, PVC, DN 32 MM (1"), PARA CIRCUITOS TERMINAIS, INSTALADO EM FORRO - FORNECIMENTO E INSTALAÇÃO. | M | 60 | 9.17 | 11.46 | 687.6
16.45 | 95779 | SINAPI | CONDULETE DE ALUMÍNIO, TIPO E, PARA ELETRODUTO DE AÇO GALVANIZADO DN 20 MM (3/4''), APARENTE - FORNECIMENTO E INSTALAÇÃO. | UN | 60 | 16.94 | 21.17 | 1270.2
16.46 | 95782 | SINAPI | CONDULETE DE ALUMÍNIO, TIPO E, PARA ELETRODUTO DE AÇO GALVANIZADO DN 25 MM (1''), APARENTE - FORNECIMENTO E INSTALAÇÃO. | UN | 50 | 20.84 | 26.05 | 1302.5
16.47 | 95785 | SINAPI | CONDULETE DE ALUMÍNIO, TIPO E, PARA ELETRODUTO DE AÇO GALVANIZADO DN 32 MM (1,1/4''), APARENTE - FORNECIMENTO E INSTALAÇÃO. | UN | 40 | 23.42 | 29.27 | 1170.8
16.48 | 95778 | SINAPI | CONDULETE DE ALUMÍNIO, TIPO C, PARA ELETRODUTO DE AÇO GALVANIZADO DN 20 MM (3/4''), APARENTE - FORNECIMENTO E INSTALAÇÃO. | UN | 20 | 18.13 | 22.66 | 453.2
16.49 | 95781 | SINAPI | CONDULETE DE ALUMÍNIO, TIPO C, PARA ELETRODUTO DE AÇO GALVANIZADO DN 25 MM (1''), APARENTE - FORNECIMENTO E INSTALAÇÃO. | UN | 25 | 20.15 | 25.18 | 629.5
16.50 | 95785 | SINAPI | CONDULETE DE ALUMÍNIO, TIPO C, PARA ELETRODUTO DE AÇO GALVANIZADO DN 32 MM (1,1/4''), APARENTE - FORNECIMENTO E INSTALAÇÃO. | UN | 20 | 23.42 | 29.27 | 585.4
16.51 | 95795 | SINAPI | CONDULETE DE ALUMÍNIO, TIPO T, PARA ELETRODUTO DE AÇO GALVANIZADO DN 20 MM (3/4''), APARENTE - FORNECIMENTO E INSTALAÇÃO. | UN | 8 | 21.06 | 26.32 | 210.56
16.52 | 95796 | SINAPI | CONDULETE DE ALUMÍNIO, TIPO T, PARA ELETRODUTO DE AÇO GALVANIZADO DN 25 MM (1''), APARENTE - FORNECIMENTO E INSTALAÇÃO. | UN | 8 | 25.8 | 32.25 | 258
16.53 | 95797 | SINAPI | CONDULETE DE ALUMÍNIO, TIPO T, PARA ELETRODUTO DE AÇO GALVANIZADO DN 32 MM (1,1/4''), APARENTE - FORNECIMENTO E INSTALAÇÃO. | UN | 8 | 32 | 40 | 320
16.54 | 95807 | SINAPI | CONDULETE DE ALUMÍNIO, TIPO LL, PARA ELETRODUTO DE AÇO GALVANIZADO DN 20 MM (3/4''), APARENTE - FORNECIMENTO E INSTALAÇÃO. | UN | 8 | 18.77 | 23.46 | 187.68
16.55 | 95808 | SINAPI | CONDULETE DE ALUMÍNIO, TIPO LL, PARA ELETRODUTO DE AÇO GALVANIZADO DN 25 MM (1''), APARENTE - FORNECIMENTO E INSTALAÇÃO. | UN | 8 | 19.25 | 24.06 | 192.48
16.56 | 95809 | SINAPI | CONDULETE DE ALUMÍNIO, TIPO LL, PARA ELETRODUTO DE AÇO GALVANIZADO DN 32 MM (1,1/4''), APARENTE - FORNECIMENTO E INSTALAÇÃO. | UN | 8 | 21.09 | 26.36 | 210.88
16.57 | 95757 | SINAPI | LUVA DE EMENDA PARA ELETRODUTO, AÇO GALVANIZADO, DN 20 MM (3/4 ), APARENTE, INSTALADA EM PAREDE - FORNECIMENTO E INSTALAÇÃO. | UN | 96 | 7.8 | 9.75 | 936
16.58 | 95758 | SINAPI | LUVA DE EMENDA PARA ELETRODUTO, AÇO GALVANIZADO, DN 25 MM (1"), APARENTE, INSTALADA EM PAREDE - FORNECIMENTO E INSTALAÇÃO. | UN | 91 | 8.76 | 10.95 | 996.45
16.59 | 95759 | SINAPI | LUVA DE EMENDA PARA ELETRODUTO, AÇO GALVANIZADO, DN 32 MM (1,1/4 ), APARENTE, INSTALADA EM PAREDE - FORNECIMENTO E INSTALAÇÃO. | UN | 76 | 11.21 | 14.01 | 1064.76
16.60 | COMP.048 | COMPOSIÇÃO | CURVA 90 GRAUS, PARA ELETRODUTO, EM ACO GALVANIZADO ELETROLITICO, DIAMETRO DE 20 MM (3/4") - FORNECIMENTO E INSTALAÇÃO. | UN | 15 | 12.4271 | 15.53 | 232.95
16.61 | COMP.049 | COMPOSIÇÃO | CURVA 90 GRAUS, PARA ELETRODUTO, EM ACO GALVANIZADO ELETROLITICO, DIAMETRO DE 25 MM (1") - FORNECIMENTO E INSTALAÇÃO. | UN | 22 | 15.1519 | 18.93 | 416.46
16.62 | COMP.050 | COMPOSIÇÃO | CURVA 90 GRAUS, PARA ELETRODUTO, EM ACO GALVANIZADO ELETROLITICO, DIAMETRO DE 32 MM (1 1/4") - FORNECIMENTO E INSTALAÇÃO. | UN | 15 | 24.065 | 30.08 | 451.2
16.63 | 91996 | SINAPI | TOMADA MÉDIA DE EMBUTIR (1 MÓDULO), 2P+T 10 A, INCLUINDO SUPORTE E PLAA - FORNECIMENTO E INSTALAÇÃO. | UN | 80 | 20.02 | 25.02 | 2001.6
16.64 | 92004 | SINAPI | TOMADA MÉDIA DE EMBUTIR (2 MÓDULOS), 2P+T 10 A, INCLUINDO SUPORTE E PL ACA - FORNECIMENTO E INSTALAÇÃO. | UN | 104 | 33.02 | 41.27 | 4292.08
16.65 | 92012 | SINAPI | TOMADA MÉDIA DE EMBUTIR (3 MÓDULOS), 2P+T 10 A, INCLUINDO SUPORTE E PLACA - FORNECIMENTO E INSTALAÇÃO. | UN | 11 | 46.01 | 57.51 | 632.61
16.66 | 91997 | SINAPI | TOMADA MÉDIA DE EMBUTIR (1 MÓDULO), 2P+T 20 A, INCLUINDO SUPORTE E PLACA - FORNECIMENTO E INSTALAÇÃO. | UN | 22 | 21.32 | 26.65 | 586.3
16.67 | 91953 | SINAPI | INTERRUPTOR SIMPLES (1 MÓDULO), 10A/250V, INCLUINDO SUPORTE E PLACA FORNECIMENTO E INSTALAÇÃO. | UN | 4 | 16.66 | 20.82 | 83.28
16.68 | 91959 | SINAPI | INTERRUPTOR SIMPLES (2 MÓDULOS), 10A/250V, INCLUINDO SUPORTE E PLACAFORNECIMENTO E INSTALAÇÃO. | UN | 4 | 26.32 | 32.9 | 131.6
16.69 | 91967 | SINAPI | INTERRUPTOR SIMPLES (3 MÓDULOS), 10A/250V, INCLUINDO SUPORTE E PLACA FORNECIMENTO E INSTALAÇÃO. | UN | 2 | 35.99 | 44.98 | 89.96
16.70 | COMP.051 | COMPOSIÇÃO | COLUNA PLUS STANDAR 3M C/ ACESSÓRIOS - FORNECIMENTO E INSTALAÇÃO. | UN | 6 | 2021.85 | 2527.31 | 15163.86
LUMINÁRIAS E ACESSÓRIOS
16.71 | COMP.054 | COMPOSIÇÃO | LUMINARIA TIPO CALHA, DE SOBREPOR, SEM REATOR E LAMPADA LED 2X18W COMPLETA, FORNECIMENTO E INSTALACAO. | UN | 70 | 132.8 | 166 | 11620
16.72 | COMP.053 | COMPOSIÇÃO | REFLETOR LED 100W - FORNECIMENTO E INSTALAÇÃO. | UN | 9 | 230.06 | 287.57 | 2588.13
16.73 | COMP.055 | COMPOSIÇÃO | LUMINARIA DE TETO PLAFON/PLAFONIER EM PLASTICO COM BASE E27, POTENCIA MAXIMA 60 W (NAO INCLUI LAMPADA) - FORNECIMENTO E INSTALACAO. | UN | 2 | 37.5545 | 46.94 | 93.88
16.74 | COMP.071 | COMPOSIÇÃO | LUMINARIA LED REFLETOR RETANGULAR BIVOLT, LUZ BRANCA, 30 W - FORNECIMENTO E INSTALAÇÃO. | UN | 8 | 148.52 | 185.65 | 1485.2
16.75 |  |  | ELETROCALHA E ACESSÓRIOS
16.76 | COMP.056 | COMPOSIÇÃO | CRUZETA 200X100mm PARA ELETROCALHA PERFURADA METALICA - FORNECIMENTO E INSTALAÇÃO. | UN | 1 | 65.658 | 82.07 | 82.07
16.77 | COMP.057 | COMPOSIÇÃO | CURVA DE INVERSÃO 200X100 mm PARA ELETROCALHA - FORNECIMENTO E INSTALAÇÃO. | UN | 1 | 38.568 | 48.21 | 48.21
16.78 | COMP.058 | COMPOSIÇÃO | CURVA HORIZONTAL PARA ELETROCALHA 200 x 100 mm METÁLICA, COM ÂNGULO 90° - FORNECIMENTO E INSTALAÇÃO. | UN | 12 | 37.368 | 46.71 | 560.52
16.79 | COMP.059 | COMPOSIÇÃO | DESVIO À DIREITA 200 X 100MM PARA ELETROCALHA METÁLICA - FORNECIMENTO E INSTALAÇÃO. | UN | 2 | 42.868 | 53.58 | 107.16
16.80 | COMP.060 | COMPOSIÇÃO | DESVIO À ESQUERDA 200 X 100MM PARA ELETROCALHA METÁLICA - FORNECIMENTO E INSTALAÇÃO. | UN | 2 | 45.988 | 57.48 | 114.96
16.81 | COMP.061 | COMPOSIÇÃO | ELETROCALHA METÁLICA PERFURADA 200 X 100 X 3000 MM - FORNECIMENTO E INSTALAÇÃO. | M | 210 | 37.798 | 47.24 | 9920.4
16.82 | COMP.062 | COMPOSIÇÃO | EMENDA INTERNA 200 X 100 MM COM BASE LISA PERFURADA PARA ELETROCALHA METÁLICA - FORNECIMENTO E INSTALAÇÃO. | UN | 100 | 5.0367 | 6.29 | 629
16.83 | COMP.063 | COMPOSIÇÃO | SUPORTE VERTICAL 200 X 100 MM PARA FIXAÇÃO DE ELETROCALHA METÁLICA - FORNECIMENTO E INSTALAÇÃO. | UN | 70 | 24.702 | 30.87 | 2160.9
16.84 | COMP.064 | COMPOSIÇÃO | TAMPA DE ENCAIXE 200 MM PARA ELETROCALHA METÁLICA - FORNECIMENTO E INSTALAÇÃO. | UN | 210 | 18.6667 | 23.33 | 4899.3
16.85 | COMP.065 | COMPOSIÇÃO | TÊ HORIZONTAL 200 X 100MM PARA ELETROCALHA METÁLICA - FORNECIMENTO E INSTALAÇÃO. | UN | 7 | 62.568 | 78.21 | 547.47
16.86 | COMP.066 | COMPOSIÇÃO | TÊ VERTICAL 200 X 100 MM PARA ELETROCALHA METÁLICA - FORNECIMENTO E INSTALAÇÃO. | UN | 7 | 52.728 | 65.91 | 461.37
16.87 | COMP.067 | COMPOSIÇÃO | SAÍDA HORIZONTAL PARA ELETRODUTO 2" - FORNECIMENTO E INSTALAÇÃO. | UN | 6 | 7.267 | 9.08 | 54.48
16.88 | COMP.068 | COMPOSIÇÃO | SAÍDA HORIZONTAL PARA ELETRODUTO 3/4"- FORNECIMENTO E INSTALAÇÃO. | UN | 11 | 5.267 | 6.58 | 72.38
16.89 | COMP.069 | COMPOSIÇÃO | PARAFUSO CABEÇA LENTILHA AUTO-TRAVANTE 1/4" X 1/2" - FORNECIMENTO E INSTALACAO. | UN | 450 | 2.0134 | 2.51 | 1129.5
16.90 | COMP.070 | COMPOSIÇÃO | CHUMBADOR, DIAMETRO 1/4" COM PARAFUSO 1/4" X 40 MM- FORNECIMENTO E INSTALAÇÃO. | UN | 80 | 5.4338 | 6.79 | 543.2
CAIXA DE PASSAEM
16.91 | COMP.086 | COMPOSIÇÃO | CAIXA DE PASSGEM 50X50X60 FUNDO BRITA C/ TAMPA | UN | 2 | 240.2999 | 300.37 | 600.74
16.92 | COMP.052 | COMPOSIÇÃO | CAIXA DE PASSAGEM METALICA DE SOBREPOR COM TAMPA PARAFUSADA, DIMENSOES 20 X 20 X 10 CM - FORNECIMENTO E INSTALAÇÃO. | UN | 9 | 65.1175 | 81.39 | 732.51
QUADRA DE AREIA
16.93 | 91929 | SINAPI | CABO DE COBRE FLEXÍVEL ISOLADO, 4 MM², ANTI-CHAMA 0,6/1,0 KV, PARA CIRCUITOS TERMINAIS - FORNECIMENTO E INSTALAÇÃO. | M | 9 | 4.72 | 5.9 | 53.1
16.94 | COMP.073 | COMPOSIÇÃO | POSTE DE CONCRETO DUPLO T (DT), 10/ 150) - FORNECIMENTO E INSTALACAO. | UN | 2 | 1185.4982 | 1481.87 | 2963.74
16.95 | 93661 | SINAPI | DISJUNTOR BIPOLAR TIPO DIN, CORRENTE NOMINAL DE 16A - FORNECIMENTO E INSTALAÇÃO. | UN | 2 | 46.1 | 57.62 | 115.24
16.96 | COMP.072 | COMPOSIÇÃO | ELETRODUTODUTO PEAD FLEXIVEL PAREDE SIMPLES, CORRUGACAO HELICOIDAL, COR PRETA, SEM ROSCA, DE 1 1/4", PARA CABEAMENTO SUBTERRANEO (NBR 15715)- FORNECIMENTO E INSTALAÇÃO. | UN | 72 | 18.955 | 23.69 | 1705.68
16.97 | 95750 | SINAPI | ELETRODUTO DE AÇO GALVANIZADO, CLASSE LEVE, DN 25 MM (1), APARENTE,INSTALADO EM PAREDE - FORNECIMENTO E INSTALAÇÃO. | M | 22 | 24.46 | 30.57 | 672.54
16.98 | COMP.074 | COMPOSIÇÃO | REFLETOR LED 200W - FORNECIMENTO E INSTALAÇÃO. | UN | 8 | 254.75 | 318.43 | 2547.44
16.99 | COMP.086 | COMPOSIÇÃO | CAIXA DE PASSGEM 50X50X60 FUNDO BRITA C/ TAMPA | UN | 5 | 240.2999 | 300.37 | 1501.85
16.100 | COMP.075 | COMPOSIÇÃO | CRUZETA DE CONCRETO LEVE, COMP. 2000 MM SECAO, 90 X 90 MM - FORNECIMENTO E INSTALAÇÃO. | UN | 2 | 159.505 | 199.38 | 398.76
CAMPO DE FUTEBOL E DEPOSITO
16101 | 91929 | SINAPI | CABO DE COBRE FLEXÍVEL ISOLADO, 4 MM², ANTI-CHAMA 0,6/1,0 KV, PARA CIRCUITOS TERMINAIS - FORNECIMENTO E INSTALAÇÃO. | M | 500 | 4.72 | 5.9 | 2950
16102 | 91931 | SINAPI | CABO DE COBRE FLEXÍVEL ISOLADO, 6 MM², ANTI-CHAMA 0,6/1,0 KV, PARA CIRCUITOS TERMINAIS - FORNECIMENTO E INSTALAÇÃO. | M | 330 | 6.35 | 7.93 | 2616.9
16103 | 93653 | SINAPI | DISJUNTOR MONOPOLAR TIPO DIN, CORRENTE NOMINAL DE 10A - FORNECIMENTO E INSTALAÇÃO. | UN | 2 | 8.99 | 11.23 | 22.46
16104 | 93661 | SINAPI | DISJUNTOR BIPOLAR TIPO DIN, CORRENTE NOMINAL DE 16A - FORNECIMENTO E INSTALAÇÃO. | UN | 2 | 46.1 | 57.62 | 115.24
16105 | 93662 | SINAPI | DISJUNTOR BIPOLAR TIPO DIN, CORRENTE NOMINAL DE 20A - FORNECIMENTO E INSTALAÇÃO. | UN | 1 | 47.68 | 59.6 | 59.6
16106 | 93663 | SINAPI | DISJUNTOR BIPOLAR TIPO DIN, CORRENTE NOMINAL DE 25A - FORNECIMENTO E INSTALAÇÃO. | UN | 1 | 47.68 | 59.6 | 59.6
16107 | 93664 | SINAPI | DISJUNTOR BIPOLAR TIPO DIN, CORRENTE NOMINAL DE 32A - FORNECIMENTO E INSTALAÇÃO. | UN | 1 | 49.58 | 61.97 | 61.97
16108 | 93665 | SINAPI | DISJUNTOR BIPOLAR TIPO DIN, CORRENTE NOMINAL DE 40A - FORNECIMENTO E INSTALAÇÃO. | UN | 1 | 52.05 | 65.06 | 65.06
16109 | COMP.042 | COMPOSIÇÃO | DISPOSITIVO DR, 4 POLOS, SENSIBILIDADE DE 30 MA, CORRENTE DE 63 A, TIPO AC - FORNECIMENTO E INSTALAÇÃO. | UN | 1 | 158.9146 | 198.64 | 198.64
16110 | COMP.044 | COMPOSIÇÃO | DISPOSITIVO DPS CLASSE II, 1 POLO, TENSAO MAXIMA DE 275 V, CORRENTE MAXIMA DE *20* KA (TIPO AC)- FORNECIMENTO E INSTALAÇÃO. | UN | 7 | 63.3036 | 79.12 | 553.84
16111 | COMP.076 | COMPOSIÇÃO | ELETRODUTODUTO PEAD FLEXIVEL PAREDE SIMPLES, CORRUGACAO HELICOIDAL, COR PRETA, SEM ROSCA, DE 1 1/2", PARA CABEAMENTO SUBTERRANEO (NBR 15715)- FORNECIMENTO E INSTALAÇÃO. | UM | 85 | 19.265 | 24.08 | 2046.8
16112 | COMP.072 | COMPOSIÇÃO | ELETRODUTODUTO PEAD FLEXIVEL PAREDE SIMPLES, CORRUGACAO HELICOIDAL, COR PRETA, SEM ROSCA, DE 1 1/4", PARA CABEAMENTO SUBTERRANEO (NBR 15715)- FORNECIMENTO E INSTALAÇÃO. | M | 7 | 18.955 | 23.69 | 165.83
16113 | 95750 | SINAPI | ELETRODUTO DE AÇO GALVANIZADO, CLASSE LEVE, DN 25 MM (1), APARENTE,INSTALADO EM PAREDE - FORNECIMENTO E INSTALAÇÃO. | M | 44 | 24.46 | 30.57 | 1345.08
16114 | COMP.074 | COMPOSIÇÃO | REFLETOR LED 200W - FORNECIMENTO E INSTALAÇÃO. | UN | 12 | 254.75 | 318.43 | 3821.16
16115 | COMP.031 | COMPOSIÇÃO | QUADRO DE DISTRIBUICAO COM BARRAMENTO TRIFASICO, DE SOBREPOR, EM CHAPA DE ACO GALVANIZADO, PARA 18 DISJUNTORES DIN, 100 A FORNECIMENTO E INSTALACAO | UN | 1 | 376.905 | 471.13 | 471.13
16116 | 83463 | SINAPI | QUADRO DE DISTRIBUICAO DE ENERGIA EM CHAPA DE ACO GALVANIZADO, PARA 12 DISJUNTORES TERMOMAGNETICOS MONOPOLARES, COM BARRAMENTO TRIFASICO E NEUTRO - FORNECIMENTO E INSTALACAO. | UN | 1 | 276.89 | 346.11 | 346.11
16117 | COMP.086 | COMPOSIÇÃO | CAIXA DE PASSGEM 50X50X60 FUNDO BRITA C/ TAMPA | UN | 8 | 240.2999 | 300.37 | 2402.96
16118 | 91926 | SINAPI | CABO DE COBRE FLEXÍVEL ISOLADO, 2,5 MM², ANTI-CHAMA 450/750 V, PARA CIRCUITOS TERMINAIS - FORNECIMENTO E INSTALAÇÃO. | M | 126 | 2.6 | 3.25 | 409.5
16119 | 91834 | SINAPI | ELETRODUTO FLEXÍVEL CORRUGADO, PVC, DN 25 MM (3/4"), PARA CIRCUITOS TERMINAIS, INSTALADO EM FORRO - FORNECIMENTO E INSTALAÇÃO. | M | 27 | 5.72 | 7.15 | 193.05
16120 | COMP.073 | COMPOSIÇÃO | POSTE DE CONCRETO DUPLO T (DT), 10/ 150 - FORNECIMENTO E INSTALACAO. | UN | 4 | 1185.4982 | 1481.87 | 5927.48
16121 | COMP.054 | COMPOSIÇÃO | LUMINARIA TIPO CALHA, DE SOBREPOR, SEM REATOR E LAMPADA LED 2X18W COMPLETA, FORNECIMENTO E INSTALACAO. | UN | 5 | 132.8 | 166 | 830
16122 | COMP.075 | COMPOSIÇÃO | CRUZETA DE CONCRETO LEVE, COMP. 2000 MM SECAO, 90 X 90 MM - FORNECIMENTO E INSTALAÇÃO. | UN | 4 | 159.505 | 199.38 | 797.52
|  |  | TOTAL INSTALAÇÃO ELÉTRICA | R$ |  |  |  | 196817.88
17.0 |  |  | QUADRA DE AREIA
MOVIMENTAÇÃO DE TERRA
17.1 | 93358 | SINAPI | ESCAVAÇÃO MANUAL DE VALAS. ( PARA VIGA) | M3 | 6.75 | 58.86 | 73.57 | 496.59
17.2 | 93358 | SINAPI | ESCAVAÇÃO MANUAL DE VALAS. (PARA BROCA) | M3 | 0.94 | 58.86 | 73.57 | 69.15
17.3 | 93358 | SINAPI | ESCAVAÇÃO MANUAL DE VALAS. (PARA DRENO) | M3 | 10.39 | 58.86 | 73.57 | 764.39
17.4 | 79480 | SINAPI | ESCAVACAO MECANICA CAMPO ABERTO EM SOLO EXCETO ROCHA ATE 2,00M PROFUNDIDADE | M3 | 45 | 2.1 | 2.62 | 117.9
17.5 | 72897 | SINAPI | CARGA MANUAL DE ENTULHO EM CAMINHAO BASCULANTE 6 M3 | M3 | 82.017 | 17.8 | 22.25 | 1824.87
17.6 | 88549 | SINAPI | FORNECIMENTO E ASSENTAMENTO DE LASTRO DE BRITA, NO FUNDO DA VIGA BALDRAME ESPESSURA 5CM | M3 | 2.5 | 81.83 | 102.28 | 255.7
17.7 | 96533 | SINAPI | FABRICAÇÃO, MONTAGEM E DESMONTAGEM DE FÔRMA PARA VIGA BALDRAME, EM MADEIRA SERRADA, E=25 MM, UTILIZAÇÕES | M2 | 20 | 56.32 | 70.4 | 1408
17.8 | 92775 | SINAPI | ARMAÇÃO DE PILAR OU VIGA DE UMA ESTRUTURA CONVENCIONAL DE CONCRETO ARMADO EM UMA EDIFÍCAÇÃO TÉRREA OU SOBRADO UTILIZANDO AÇO CA-60 DE 5.0 MM ( PARA VIGA) | KG | 24 | 11.89 | 14.86 | 356.64
17.9 | 92777 | SINAPI | ARMAÇÃO DE PILAR OU VIGA DE UMA ESTRUTURA CONVENCIONAL DE CONCRETO ARMADO EM UMA EDIFÍCAÇÃO TÉRREA OU SOBRADO UTILIZANDO AÇO CA-50 DE 8.0 MM - MONTAGEM.(PARA VIGA) | KG | 89 | 9.99 | 12.48 | 1110.72
17.10 | 94964 | SINAPI | CONCRETO FCK = 20MPA, TRAÇO 1:2,7:3 (CIMENTO/ AREIA MÉDIA/ BRITA 1) | M3 | 4 | 325 | 406.25 | 1625
17.11 | 92873 | SINAPI | LANÇAMENTO COM USO DE BALDES, ADENSAMENTO E ACABAMENTO DE CONCRETO EM ESTRUTURAS. | M3 | 4 | 150.77 | 188.46 | 753.84
17.12 | 98228 | SINAPI | ESTACA BROCA DE CONCRETO, DIÃMETRO DE 20 CM, PROFUNDIDADE DE ATÉ 3 M, ESCAVAÇÃO MANUAL COM TRADO CONCHA, NÃO ARMADA | M | 30 | 47.8 | 59.75 | 1792.5
17.13 | 92775 | SINAPI | ARMAÇÃO DE PILAR OU VIGA DE UMA ESTRUTURA CONVENCIONAL DE CONCRETO ARMADO EM UMA EDIFÍCAÇÃO TÉRREA OU SOBRADO UTILIZANDO AÇO CA-60 DE 5.0 MM ( PARA BROCA) | KG | 13 | 11.89 | 14.86 | 193.18
17.14 | 92777 | SINAPI | ARMAÇÃO DE PILAR OU VIGA DE UMA ESTRUTURA CONVENCIONAL DE CONCRETO ARMADO EM UMA EDIFÍCAÇÃO TÉRREA OU SOBRADO UTILIZANDO AÇO CA-50 DE 8.0 MM - MONTAGEM.(PARA BROCA) | KG | 61 | 9.99 | 12.48 | 761.28
17.15 | 94097 | SINAPI | COMPACTACAO E PREPARO DE FUNDO DE VALA COM LARGURA MENOR QUE 1,5 M, EM LOCAL COM NÍVEL BAIXO DE INTERFERÊNCIA. | M2 | 29.68 | 4.3 | 5.37 | 159.38
17.16 | 74005/001 | SINAPI | COMPACTACAO MECANICA, SEM CONTROLE DO GC (C/COMPACTADOR PLACA 400 KG) SOLO DA QUADRA | M2 | 150 | 4.31 | 5.38 | 807
17.17 | COMP.014 | COMPOSIÇÃO | ALAMBRADO PARA QUADRA POLIESPORTIVA, ESTRUTURADO POR TUBOS DE ACO GALVANIZADO, COM COSTURA, DIN 2440, DIAMETRO 2", COM TELA DE ARAME GALVANIZADO REVESTIDO EM PVC, LOSANGULAR FIO 14 BWG E MALHA QUADRADA 8X8CM | M2 | 150 | 132.764 | 165.95 | 24892.5
17.18 | COMP.015 | COMPOSIÇÃO | PORTAO EM TELA ARAME GALVANIZADO REVESTIDA EM PVC, LOSANGULAR, FIO 2,11MM(14BWG) MALHA 8X8 E MOLDURA EM TUBOS 2" DE ACO COM UMA FOLHAS DE ABRIR, INCLUSO FERRAGENS | M2 | 4 | 909.9153 | 1137.39 | 4549.56
17.19 | 85180 | SINAPI | PLANTIO DE GRAMA ESMERALDA EM ROLO, COM FERTILIZANTES E CALCARIO | M2 | 54 | 12.97 | 16.21 | 875.34
|  |  | TOTAL QUADRA DE AREIA | R$ |  |  |  | 42813.54
18.0 |  |  | CLIMATIZAÇÃO - DRENO
18.1 | 89368 | SINAPI | JOELHO 45 GRAUS, PVC, SOLDÁVEL, DN 32MM, INSTALADO EM RAMAL OU SUB-RAMAL DE ÁGUA - FORNECIMENTO E INSTALAÇÃO. | UN | 6 | 9.7 | 12.12 | 72.72
18.2 | 89367 | SINAPI | JOELHO 90 GRAUS, PVC, SOLDÁVEL, DN 32MM, INSTALADO EM RAMAL OU SUB-RAMAL DE ÁGUA - FORNECIMENTO E INSTALAÇÃO. | UN | 6 | 8.36 | 10.45 | 62.7
18.3 | 89386 | SINAPI | LUVA, PVC, SOLDÁVEL, DN 32MM, INSTALADO EM RAMAL OU SUB-RAMAL DE ÁGUA- FORNECIMENTO E INSTALAÇÃO. | UN | 6 | 6.19 | 7.73 | 46.38
18.4 | 89398 | SINAPI | TE, PVC, SOLDÁVEL, DN 32MM, INSTALADO EM RAMAL OU SUB-RAMAL DE ÁGUA - FORNECIMENTO E INSTALAÇÃO. | UN | 6 | 12.09 | 15.11 | 90.66
18.5 | 89357 | SINAPI | TUBO, PVC, SOLDÁVEL, DN 32MM, INSTALADO EM RAMAL OU SUB-RAMAL DE ÁGUA - FORNECIMENTO E INSTALAÇÃO. | M | 7.5 | 20.43 | 25.53 | 191.47
18.6 | COMP.017 | COMPOSIÇÃO | INSTALAÇÃO DE UNIDADE REFRIGERADORA | UN | 8 | 401.3284 | 501.66 | 4013.28
18.7 | COMP.018 | COMPOSIÇÃO | INSTALAÇÃO DE UNIDADE CONDENSADORA | UN | 8 | 56.3465 | 70.43 | 563.44
|  |  | TOTAL CLIMATIZAÇÃO DRENO | R$ |  |  |  | 5040.65
19.0 |  |  | ADMINISTRAÇÃO DO CANTEIRO DE OBRA
19.1 | 90777 | SINAPI | ENGENHEIRO JUNIOR - DE OBRA | H | 176 | 79.74 | 99.67 | 17541.92
19.2 | 90780 | SINAPI | MESTRE DE OBRAS 8meses | H | 1408 | 27.22 | 34.02 | 47900.16
|  |  | TOTAL ADMINIST.DO CANTEIRO DE OBRA | R$ |  |  |  | 65442.08
20.0 |  |  | SERVIÇOS COMPLEMENTARES
20.1 | COMP.083 | COMPOSIÇÃO | LOCACAO DE ANDAIME METALICO TUBULAR TIPO TORRE | M/MÊS | 21 | 22.44 | 28.05 | 589.05
20.2 | 90443 | SINAPI | RASGO EM ALVENARIA PARA RAMAIS/ DISTRIBUIÇÃO COM DIAMETROS MENORES OU IGUAIS A 40 MM. | M | 34 | 9.4 | 11.75 | 399.5
20.3 | 90445 | SINAPI | RASGO EM CONTRAPISO PARA RAMAIS/ DISTRIBUIÇÃO COM DIÂMETROS MAIORES QUE 40 MM E MENORES OU IGUAIS A 75MM | M | 54 | 18.71 | 23.38 | 1262.52
20.4 | 96358 | SINAPI | PAREDE COM PLACAS DE GESSO ACARTONADO (DRYWALL), PARA USO INTERNO, COM DUAS FACES SIMPLES E ESTRUTURA METÁLICA COM GUIAS SIMPLES, SEM VÃOS. AF_06/2017_P | M2 | 83.82 | 79.62 | 99.52 | 8341.76
|  |  | TOTAL SERVIÇOS COMPLEMENTARES | R$ |  |  |  | 10592.83
21.0 |  |  | LIMPEZA
21.1 | 72897 | SINAPI | CARGA MANUAL DE ENTULHO EM CAMINHAO BASCULANTE 6 M3 | M3 | 62.78 | 17.8 | 22.25 | 1396.85
21.2 | 72900 | SINAPI | TRANSPORTE DE ENTULHO COM CAMINHAO BASCULANTE 6 M3, RODOVIA PAVIMENTADA, DMT 0,5 A 1,0 KM | M3 | 62.78 | 6.14 | 7.67 | 481.52
|  |  | TOTAL LIMPEZA | R$ |  |  |  | 1878.37
|  |  | T O T A L C O M B D I 25% | R$ |  |  |  | 1271970.31

## Composição
INSTITUTO FEDERAL DE EDUCAÇÃO CIÊNCIAS E TECNOLOGIA DE MATO GROSSO
CAMPUS AVANÇADO DE TANGARA DA SERRA
DESONERADO
COMPOSIÇÃO | FONTE | CÓDIGO | ESPECIFICAÇÃO DO SERVIÇO | UNID | COEFICIENTE | PREÇO UNITÁRIO | TOTAL
COMP.001 | FONTE | CÓDIGO | LIXAMENTO DE PAREDE | UN | COEFICIENTE | PREÇO UNITÁRIO | TOTAL
C | SINAPI | 88316 | SERVENTE COM ENCARGOS COMPLEMENTARES | H | 0.25 | 14.88 | 3.72
I | SINAPI | 3767 | LIXA EM FOLHA PARA PAREDE OU MADEIRA, NUMERO 120 (COR VERMELHA) | UN | 0.5 | 0.52 | 0.26
3.98
COMP.002 | FONTE | CÓDIGO | ESTRUTURA METALICA EM AÇO ESTRUTURAL PERFIL U | KG | COEFICIENTE | PREÇO UNITÁRIO | TOTAL
C | SINAPI | 98746 | SOLDA DE TOPO EM CHAPA/PERFIL/TUBO DE AÇO CHANFRADO, ESPESSURA=1/4'' | M | 0.006 | 36.55 | 0.2193
I | SINAPI | 10966 | 00010966 PERFIL "U" DE ACO LAMINADO, "U" 152 X 15,6 KG CR 4,11 | KG | 1.05 | 5.76 | 6.048
C | SINAPI | 88315 | 88315 SERRALHEIRO COM ENCARGOS COMPLEMENTARES | H | 0.12 | 18.16 | 2.1792
C | SINAPI | 88316 | 88316 SERVENTE COM ENCARGOS COMPLEMENTARES | H | 0.12 | 14.88 | 1.7856
10.2321
COMP.003 | FONTE | CÓDIGO | REINSTALAÇÃO DE PORTAS DE VIDRO TEMPERADO EXISTENTE | UN | COEFICIENTE | PREÇO UNITÁRIO | TOTAL
C | SINAPI | 88325 | 88325 VIDRACEIRO COM ENCARGOS COMPLEMENTARES | H | 3 | 17.62 | 52.86
C | SINAPI | 88252 | 88252 AUXILIAR DE SERVIÇOS GERAIS COM ENCARGOS COMPLEMENTARES | H | 3 | 15.54 | 46.62
I | SINAPI | 3104 | 00003104 JOGO DE FERRAGENS CROMADAS P/ PORTA DE VIDRO TEMPERADO, UMA FOLHA COMPOSTA: DOBRADICA SUPERIOR (101) E INFERIOR (103),TRINCO (502), FECHADURA (520),CONTRA FECHADURA (531),COM CAPUCHINHO | CJ | 1 | 392.63 | 392.63
I | SINAPI | 11523 | 00011523 PUXADOR CONCHA DE EMBUTIR, EM LATAO CROMADO, PARA PORTA / JANELA DE CORRER, LISO, SEM FURO PARA CHAVE, COM FUROS PARA FIXAR PARAFUSOS, *30 X 90* MM (LARGURA X ALTURA) | UN | 1 | 13.13 | 13.13
505.24
COMP.004 | FONTE | CÓDIGO | RETIRADA DE PORTA DE VIDRO TEMPERADO COM PARTES FIXAS | M2 | COEFICIENTE | PREÇO UNITÁRIO | TOTAL
C | SINAPI | 88325 | 88325 VIDRACEIRO COM ENCARGOS COMPLEMENTARES H | H | 1 | 17.62 | 17.62
C | SINAPI | 88252 | 88252 AUXILIAR DE SERVIÇOS GERAIS COM ENCARGOS COMPLEMENTARES H | H | 1 | 15.54 | 15.54
33.16
COMP.005 | FONTE | CÓDIGO | PORTA DE VIDRO TEMPERADO (0,90X2,10) UMA FOLHA MOVEL COM BANDEIRAS 0,50M ESPESURA 10MM DUAS LATERAIS FIXAS, COM FERRAGEM, DOBRADIÇAS, TRINCO, FECHADURA, PUXADOR, MOLA, VÃO 1,80X2,60M. | UN | COEFICIENTE | PREÇO UNITÁRIO | TOTAL
I | SINAPI | 3104 | 00003104 JOGO DE FERRAGENS CROMADAS P/ PORTA DE VIDRO TEMPERADO, UMA FOLHA COMPOSTA: DOBRADICA SUPERIOR (101) E INFERIOR (103),TRINCO (502), FECHADURA (520),CONTRA FECHADURA (531),COM CAPUCHINHO | CJ | 1 | 392.63 | 392.63
I | SINAPI | 10507 | 00010507 VIDRO TEMPERADO INCOLOR E = 10 MM, SEM COLOCACAO | M2 | 4.698 | 221.89 | 1042.4392
I | SINAPI | 11499 | 00011499 MOLA HIDRAULICA DE PISO P/ VIDRO TEMPERADO 10MM | UN | 1 | 1171.65 | 1171.65
I | SINAPI | 11523 | 00011523 PUXADOR CONCHA DE EMBUTIR, EM LATAO CROMADO, PARA PORTA / JANELA DE CORRER, LISO, SEM FURO PARA CHAVE, COM FUROS PARA FIXAR PARAFUSOS, *30 X 90* MM (LARGURA X ALTURA) | UN | 1 | 13.13 | 13.13
C | SINAPI | 88325 | 88325 VIDRACEIRO COM ENCARGOS COMPLEMENTARES | H | 0.3 | 17.62 | 5.286
2625.1352
COMP.006 | FONTE | CÓDIGO | PORTA DE VIDRO TEMPERADO 1,50X2,10 UMA FOLHA CORRER, ESPESURA 10MM, COM FERRAGEM, DOBRADIÇAS, TRINCO, FECHADURA, PUXADOR, MOLA, VÃO 1,50X2,10M. | UN | COEFICIENTE | PREÇO UNITÁRIO | TOTAL
I | SINAPI | 3104 | 00003104 JOGO DE FERRAGENS CROMADAS P/ PORTA DE VIDRO TEMPERADO, UMA FOLHA COMPOSTA: DOBRADICA SUPERIOR (101) E INFERIOR (103),TRINCO (502), FECHADURA (520),CONTRA FECHADURA (531),COM CAPUCHINHO | CJ | 1 | 392.63 | 392.63
I | SINAPI | 10507 | 00010507 VIDRO TEMPERADO INCOLOR E = 10 MM, SEM COLOCACAO | M2 | 3.2705 | 221.89 | 725.6912
I | SINAPI | 34360 | 00034360 PERFIL DE ALUMINIO ANODIZADO | KG | 2.5 | 22.83 | 57.075
I | SINAPI | 10498 | 00010498 MASSA PARA VIDRO KG | KG | 1.5 | 6.61 | 9.915
I | SINAPI | 11523 | 00011523 PUXADOR CONCHA DE EMBUTIR, EM LATAO CROMADO, PARA PORTA / JANELA DE CORRER, LISO, SEM FURO PARA CHAVE, COM FUROS PARA FIXAR PARAFUSOS, *30 X 90* MM (LARGURA X ALTURA) | UN | 1 | 13.13 | 13.13
C | SINAPI | 88325 | 88325 VIDRACEIRO COM ENCARGOS COMPLEMENTARES | H | 0.3 | 17.62 | 5.286
1203.7272
COMP.007 | FONTE | CÓDIGO | PORTA DE ALUMINIO DE ABRIR TIPO VENEZIANA, DE 2 FOLHAS, DOBRADIÇAS TRINCO, FECHADURA, PUXADOR, ALIZAR,VISTA | M2 | COEFICIENTE | PREÇO UNITÁRIO | TOTAL
I | SINAPI | 4917 | 00004917 PORTA DE ABRIR EM ALUMINIO TIPO VENEZIANA, ACABAMENTO ANODIZADO NATURAL, SEM GUARNICAO/ALIZAR/VISTA | M2 | 1 | 521.93 | 521.93
C | SINAPI | 88309 | 88309 PEDREIRO COM ENCARGOS COMPLEMENTARES | H | 1.5 | 18.26 | 27.39
C | SINAPI | 88316 | 88316 SERVENTE COM ENCARGOS COMPLEMENTARES | H | 1 | 14.88 | 14.88
C | SINAPI | 88626 | 88626 ARGAMASSA TRAÇO 1:0,5:4,5 (CIMENTO, CAL E AREIA MÉDIA), PREPARO MECÂNICO COM BETONEIRA 400 L. | M3 | 0.0044 | 345.1 | 1.5184
I | SINAPI | 36888 | GUARNICAO/MOLDURA DE ACABAMENTO PARA ESQUADRIA DE ALUMINIO ANODIZADO NATURAL, PARA 1 FACE | M | 7.25 | 12.67 | 91.8575
I | SINAPI | 2418 | 00002418 DOBRADICA EM ACO/FERRO, 3" X 2 1/2", E= 1,2 A 1,8 MM, SEM ANEL, CROMADO OU ZINCADO, TAMPA BOLA, COM PARAFUSOS | UN | 1.905 | 16.49 | 31.4134
I | SINAPI | 3119 | 00003119 FECHO / TRINCO / FERROLHO FIO REDONDO, DE SOBREPOR, 2", EM ACO GALVANIZADO / ZINCADO | UN | 0.635 | 1.81 | 1.1494
690.1387
COMP.008 | FONTE | CÓDIGO | ESTRUTURA METALICA EM AÇO PERFIL U ENRIJECIDO DE AÇO DOBRADO PILARES EM TRELIÇA | KG | COEFICIENTE | PREÇO UNITÁRIO | TOTAL
I | SINAPI | 40536 | 00040536 PERFIL "U" ENRIJECIDO DE ACO GALVANIZADO, DOBRADO, 150 X 60 X 20 MM, E = 3,00 MM (4,40KG/M²) | KG | 2.1 | 6.3 | 13.23
C | SINAPI | 98746 | SOLDA DE TOPO EM CHAPA/PERFIL/TUBO DE AÇO CHANFRADO, ESPESSURA=1/4'' | M | 0.012 | 36.55 | 0.4386
C | SINAPI | 88315 | 88315 SERRALHEIRO COM ENCARGOS COMPLEMENTARES | H | 0.12 | 18.16 | 2.1792
C | SINAPI | 88316 | 88316 SERVENTE COM ENCARGOS COMPLEMENTARES | H | 0.12 | 14.88 | 1.7856
17.6334
COMP.009 | FONTE | CÓDIGO | PLATIBANDA EM CHAPA 14 EM AÇO ALTURA 60CM | M | COEFICIENTE | PREÇO UNITÁRIO | TOTAL
I | SINAPI | 11026 | 00011026 CHAPA DE ACO GALVANIZADA BITOLA GSG 14, E = 1,95 MM (15,60 KG/M2) | M | 9.36 | 9 | 84.24
C | SINAPI | 98746 | SOLDA DE TOPO EM CHAPA/PERFIL/TUBO DE AÇO CHANFRADO, ESPESSURA=1/4'' | M | 0.006 | 36.55 | 0.2193
I | SINAPI | 21008 | 00021008 TUBO ACO GALVANIZADO COM COSTURA, CLASSE LEVE, DN 15 MM ( 1/2"), E = 2,25 MM, *1,2*KG/M (NBR 5580) | M | 1.05 | 11.59 | 12.1695
C | SINAPI | 88315 | 88315 SERRALHEIRO COM ENCARGOS COMPLEMENTARES | H | 0.12 | 18.16 | 2.1792
C | SINAPI | 88316 | 88316 SERVENTE COM ENCARGOS COMPLEMENTARES | H | 0.12 | 14.88 | 1.7856
100.5936
COMP.010 | FONTE | CÓDIGO | PLATIBANDA EM CHAPA 14 EM AÇO ALTURA 100CM | M | COEFICIENTE | PREÇO UNITÁRIO | TOTAL
I | SINAPI | 11026 | 00011026 CHAPA DE ACO GALVANIZADA BITOLA GSG 14, E = 1,95 MM (15,60 KG/M2) | M | 15.65 | 9 | 140.85
C | SINAPI | 6391 | 6391 SOLDA TOPO DESCENDENTE CHANFRADA ESPESSURA=1/4" CHAPA/PERFIL/TUBO ACO COM CONVERSOR DIESEL. | M | 0.006 | 125.53 | 0.75318
I | SINAPI | 21008 | 00021008 TUBO ACO GALVANIZADO COM COSTURA, CLASSE LEVE, DN 15 MM ( 1/2"), E = 2,25 MM, *1,2*KG/M (NBR 5580) | M | 1.05 | 11.59 | 12.1695
C | SINAPI | 88315 | 88315 SERRALHEIRO COM ENCARGOS COMPLEMENTARES | H | 0.12 | 18.16 | 2.1792
C | SINAPI | 88316 | 88316 SERVENTE COM ENCARGOS COMPLEMENTARES | H | 0.12 | 14.88 | 1.7856
157.7375
COMP.011 | FONTE | CÓDIGO | ESCADA EM CHAPA METALICA ESTRUTURA EM TUBO AÇO GALVANIZADO 11/2" COM DEGRAUS EM PISO CHAPA AÇO XADREZ E=1/4" | M | COEFICIENTE | PREÇO UNITÁRIO | TOTAL
I | SINAPI | 1337 | 00001337 CHAPA DE ACO XADREZ PARA PISOS, E = 1/4 " (6,30 MM) 54,53 KG/M2 | KG | 19.6308 | 8.53 | 167.4507
C | SINAPI | 98746 | SOLDA DE TOPO EM CHAPA/PERFIL/TUBO DE AÇO CHANFRADO, ESPESSURA=1/4'' | M | 0.012 | 36.55 | 0.4386
I | SINAPI | 7701 | 00007701 TUBO ACO GALVANIZADO COM COSTURA, CLASSE MEDIA, DN 2.1/2", E = *3,65* MM, PESO *6,51* KG/M (NBR 5580) | M | 1.05 | 58.45 | 61.3725
C | SINAPI | 88315 | 88315 SERRALHEIRO COM ENCARGOS COMPLEMENTARES | H | 3.4 | 18.16 | 61.744
C | SINAPI | 88316 | 88316 SERVENTE COM ENCARGOS COMPLEMENTARES | H | 3.1 | 14.88 | 46.128
C | SINAPI | 88631 | 88631 ARGAMASSA TRAÇO 1:4 (CIMENTO E AREIA MÉDIA), PREPARO MANUAL. | M3 | 0.02 | 400.26 | 8.0052
345.139
COMP.012 | FONTE | CÓDIGO | EXECUCAO DE DRENO COM TUBOS DE PVC CORRUGADO FLEXIVEL PERFURADO - DN 150MM | M | COEFICIENTE | PREÇO UNITÁRIO | TOTAL
I | SINAPI | 4722 | 00004722 PEDRA BRITADA N. 3 (38 A 50 MM) POSTO PEDREIRA/FORNECEDOR, SEM FRETE | M3 | 0.0821 | 63.77 | 5.2355
C | SINAPI | 5811 | 5811 CAMINHÃO BASCULANTE 6 M3, PESO BRUTO TOTAL 16.000 KG, CARGA ÚTIL MÁXIMA 13.071 KG, DISTÂNCIA ENTRE EIXOS 4,80 M, POTÊNCIA 230 CV INCLUSIVE CAÇAMBA METÁLICA - CHP DIURNO. | M3 | 0.00324 | 170.8 | 0.55339
I | SINAPI | 38053 | 00038053 TUBO DRENO, CORRUGADO, ESPIRALADO, FLEXIVEL, PERFURADO, EM POLIETILENO DE ALTA DENSIDADE (PEAD), DN *160* MM, (6") PARA DRENAGEM - EM BARRA | M | 1 | 11.13 | 11.13
C | SINAPI | 88267 | 88267 ENCANADOR OU BOMBEIRO HIDRÁULICO COM ENCARGOS COMPLEMENTARES | H | 0.0175 | 18.68 | 0.3269
C | SINAPI | 88316 | 88316 SERVENTE COM ENCARGOS COMPLEMENTARES | H | 0.7993 | 14.88 | 11.8936
C | SINAPI | 91277 | 91277 PLACA VIBRATÓRIA REVERSÍVEL COM MOTOR 4 TEMPOS A GASOLINA, FORÇA CENTRÍFUGA DE 25 KN (2500 KGF), POTÊNCIA 5,5 CV - CHP DIURNO. | CHP | 0.0076 | 4.79 | 0.036404
29.1758
COMP.013 | FONTE | CÓDIGO | EXECUCAO DE COLCHÃO DE AREIA COM ADENSAMENTO HIDRAULICO PARA QUADRA DE AREIA | M3 | COEFICIENTE | PREÇO UNITÁRIO | TOTAL
I | SINAPI | 366 | 00000366 AREIA FINA - POSTO JAZIDA/FORNECEDOR (RETIRADO NA JAZIDA, SEM TRANSPORTE) | M3 | 1.05 | 55 | 57.75
C | SINAPI | 5680 | 5680 RETROESCAVADEIRA SOBRE RODAS COM CARREGADEIRA, TRAÇÃO 4X2, POTÊNCIA LÍQ. 79 HP, CAÇAMBA CARREG. CAP. MÍN. 1 M3, CAÇAMBA RETRO CAP. 0,20 M3, PESO OPERACIONAL MÍN. 6.570 KG, PROFUNDIDADE ESCAVAÇÃO MÁX. 4,37 M - CHP DIURNO. | CHP | 0.04 | 92.49 | 3.6996
C | SINAPI | 6259 | 6259 CAMINHÃO PIPA 6.000 L, PESO BRUTO TOTAL 13.000 KG, DISTÂNCIA ENTRE EIXOS 4,80 M, POTÊNCIA 189 CV INCLUSIVE TANQUE DE AÇO PARA TRANSPORTE DE ÁGUA, CAPACIDADE 6 M3 - CHP DIURNO. | CHP | 0.08 | 141.57 | 11.3256
C | SINAPI | 88316 | 88316 SERVENTE COM ENCARGOS COMPLEMENTARES | H | 0.32 | 14.88 | 4.7616
77.5368
COMP.014 | FONTE | CÓDIGO | ALAMBRADO PARA QUADRA POLIESPORTIVA, ESTRUTURADO POR TUBOS DE ACO GALVANIZADO, COM COSTURA, DIN 2440, DIAMETRO 2", COM TELA DE ARAME GALVANIZADO REVESTIDO EM PVC, LOSANGULAR FIO 14 BWG E MALHA QUADRADA 8X8CM | M2 | COEFICIENTE | PREÇO UNITÁRIO | TOTAL
I | SINAPI | 333 | ARAME GALVANIZADO 14 BWG, D = 2,11 MM (0,026 KG/M) | KG | 0,0700000 | 15 | 1.05
I | SINAPI | 335 | ARAME GALVANIZADO 10 BWG, 3,40 MM (0,0713 KG/M) | KG | 0,1500000 | 12.97 | 1.9455
I | SINAPI | 10937 | 00010937 TELA DE ARAME GALV REVESTIDO EM PVC, QUADRANGULAR / LOSANGULAR, FIO 2,11 MM (14 BWG), BITOLA FINAL = *2,8* MM, MALHA *8 X 8* CM, H = 2 M | M2 | 1,0500000 | 25.41 | 26.6805
I | SINAPI | 7696 | TUBO ACO GALVANIZADO COM COSTURA, CLASSE MEDIA, DN 2", E = *3,65* MM, PESO *5,10* KG/M (NBR 5580) | M | 1,6800000 | 47.1 | 79.128
C | SINAPI | 88315 | SERRALHEIRO COM ENCARGOS COMPLEMENTARES | H | 0,5000000 | 18.16 | 9.08
C | SINAPI | 88316 | SERVENTE COM ENCARGOS COMPLEMENTARES | H | 1,0000000 | 14.88 | 14.88
132.764
COMP.015 | FONTE | CÓDIGO | PORTAO EM TELA ARAME GALVANIZADO REVESTIDA EM PVC, LOSANGULAR, FIO 2,11MM(14BWG) MALHA 8X8 E MOLDURA EM TUBOS 2" DE ACO COM UMA FOLHAS DE ABRIR, INCLUSO FERRAGENS | M2 | COEFICIENTE | PREÇO UNITÁRIO | TOTAL
I | SINAPI | 10937 | 00010937 TELA DE ARAME GALV REVESTIDO EM PVC, QUADRANGULAR / LOSANGULAR, FIO 2,11 MM (14 BWG), BITOLA FINAL = *2,8* MM, MALHA *8 X 8* CM, H = 2 M | M2 | 1.1 | 25.41 | 27.951
I | SINAPI | 7697 | 7697 - TUBO ACO GALVANIZADO COM COSTURA, CLASSE MEDIA, DN 1.1/2", E = *3,25* MM, PESO *3,61* KG/M (NBR 5580) | M | 1,4318000 | 32.66 | 46.7626
I | SINAPI | 10997 | 10997 - ELETRODO REVESTIDO AWS - E7018, DIAMETRO IGUAL A 4,00 MM | KG | 3,3700000 | 12.6 | 42.462
I | SINAPI | 21010 | 21010 - TUBO ACO GALVANIZADO COM COSTURA, CLASSE LEVE, DN 25 MM ( 1"), E = 2,65 MM, *2,11* KG/M (NBR 5580) | M | 6,7407000 | 20.26 | 136.5666
C | SINAPI | 83765 | 83765 - GRUPO DE SOLDAGEM COM GERADOR A DIESEL 60 CV PARA SOLDA ELÉTRICA, SOBRE 04 RODAS, COM MOTOR 4 CILINDROS 600 A - CHP DIURNO. AF_02/2016 | CHP | 3,8200000 | 68.06 | 259.9892
C | SINAPI | 83766 | 83766 - GRUPO DE SOLDAGEM COM GERADOR A DIESEL 60 CV PARA SOLDA ELÉTRICA, SOBRE 04 RODAS, COM MOTOR 4 CILINDROS 600 A - CHI DIURNO. AF_02/2016 | CHI | 0,6700000 | 27.17 | 18.2039
C | SINAPI | 88315 | 88315 - SERRALHEIRO COM ENCARGOS COMPLEMENTARES | H | 7,0000000 | 18.16 | 127.12
C | SINAPI | 88316 | 88316 - SERVENTE COM ENCARGOS COMPLEMENTARES | H | 11,5000000 | 14.88 | 171.12
C | SINAPI | 88317 | 88317 - SOLDADOR COM ENCARGOS COMPLEMENTARES | H | 4,5000000 | 17.72 | 79.74
909.9153
COMP.016 | FONTE | CÓDIGO | REMOÇÃO DE AR CONDICIONADO | UN | COEFICIENTE | PREÇO UNITÁRIO | TOTAL
C | SINAPI | 88309 | 88309 PEDREIRO COM ENCARGOS COMPLEMENTARES | H | 2 | 18.26 | 36.52
C | SINAPI | 88316 | 88316 SERVENTE COM ENCARGOS COMPLEMENTARES | H | 2 | 14.88 | 29.76
66.28
COMP.017 | FONTE | CÓDIGO | INSTALAÇÃO DE UNIDADE REFRIGERADORA | UN | COEFICIENTE | PREÇO UNITÁRIO | TOTAL
C | SINAPI | 88275 | 88275 MECÃNICO DE EQUIPAMENTOS PESADOS COM ENCARGOS COMPLEMENTARES | H | 2 | 19.36 | 38.72
C | SINAPI | 88250 | 88250 AUXILIAR DE MECÂNICO COM ENCARGOS COMPLEMENTARES | H | 2 | 13.26 | 26.52
I | SINAPI | 39748 | Tubo de Cobre 19,05mm (3/4") | M | 5 | 40.36 | 201.8
I | ORSE | 12440 | Gás Refrigerante R22 | kg | 1.86 | 29.44 | 54.7584
I | ORSE | 8535 | Isolamento Térmico 3/4" - Elastomérico | M | 1 | 2.6 | 2.6
I | ORSE | 9635 | Fita adesiva de alumínio 50mm x 30m | UN | 1 | 11.97 | 11.97
I | SINAPI | 37590 | 00037590 SUPORTE MAO-FRANCESA EM ACO, ABAS IGUAIS 30 CM, CAPACIDADE MINIMA 60 KG | UN | 2 | 26.76 | 53.52
I | SINAPI | 11964 |  | UN | 8 | 1.43 | 11.44
401.3284
COMP.018 | FONTE | CÓDIGO | INSTALAÇÃO DE UNIDADE CONDENSADORA | UN | COEFICIENTE | PREÇO UNITÁRIO | TOTAL
C | SINAPI | 88265 | 88265 ELETRICISTA INDUSTRIAL COM ENCARGOS COMPLEMENTARES | H | 0.85 | 18.89 | 16.0565
C | SINAPI | 88247 | 88247 AUXILIAR DE ELETRICISTA COM ENCARGOS COMPLEMENTARES | H | 0.85 | 14.78 | 12.563
C | SINAPI | 88275 | 88275 MECÃNICO DE EQUIPAMENTOS PESADOS COM ENCARGOS COMPLEMENTARES | H | 0.85 | 19.36 | 16.456
C | SINAPI | 88250 | 88250 AUXILIAR DE MECÂNICO COM ENCARGOS COMPLEMENTARES | H | 0.85 | 13.26 | 11.271
56.3465
COMP.019 | FONTE | CÓDIGO | RUFO EM CHAPA DE AÇO GALVANIZADO NÚMERO 26, CORTE DE 50 CM, INCLUSO TRANSPORTE VERTICAL | M | COEFICIENTE | PREÇO UNITÁRIO | TOTAL
I | SINAPI | 142 | SELANTE ELASTICO MONOCOMPONENTE A BASE DE POLIURETANO PARA JUNTAS DIVERSAS 310ML | 310ML | 0.04 | 31.66 | 1.2664
I | SINAPI | 5061 | PREGO DE ACO POLIDO COM CABECA 18 X 27 (2 1/2 X 10) | KG | 0.006 | 11.4 | 0.0684
I | SINAPI | 5104 | REBITE DE ALUMINIO VAZADO DE REPUXO, 3,2 X 8 MM (1KG = 1025 UNIDADES) | KG | 0.0012 | 37.22 | 0.044664
I | SINAPI | 13388 | SOLDA EM BARRA DE ESTANHO-CHUMBO 50/50 | KG | 0.045 | 61.31 | 2.759
I | SINAPI | 1114 | RUFO INTERNO DE CHAPA DE ACO GALVANIZADA NUM 26, CORTE 50 CM | M | 1.05 | 37.27 | 39.1335
C | SINAPI | 88316 | SERVENTE COM ENCARGOS COMPLEMENTARES | H | 0.207 | 14.88 | 3.0802
C | SINAPI | 88323 | TELHADISTA COM ENCARGOS COMPLEMENTARES | H | 0.112 | 19.34 | 2.1661
C | SINAPI | 93281 | GUINCHO ELÉTRICO DE COLUNA, CAPACIDADE 400 KG, COM MOTO FREIO, MOTOR TRIFÁSICO DE 1,25 CV - CHP DIURNO. | CHP | 0.0132 | 14.77 | 0.19496
C | SINAPI | 93282 | GUINCHO ELÉTRICO DE COLUNA, CAPACIDADE 400 KG, COM MOTO FREIO, MOTOR TRIFÁSICO DE 1,25 CV - CHI DIURNO. | CHI | 0.0183 | 14.06 | 0.2573
48.9704
COMP.020 | FONTE | CÓDIGO | REAPROVEITAMENTO E INSTALAÇÃO DE VASO SANITARIO SIFONADO CONVENCIONAL LOUÇA BRANCA | UN | COEFICIENTE | PREÇO UNITÁRIO | TOTAL
I | SINAPI | 4384 | PARAFUSO NIQUELADO COM ACABAMENTO CROMADO PARA FIXAR PECA SANITARIA, INCLUI PORCA CEGA, ARRUELA E BUCHA DE NYLON TAMANHO S-10 | UN | 2 | 13.5 | 27
I | SINAPI | 6138 | VEDACAO PVC, 100 MM, PARA SAIDA VASO SANITARIO | UN | 1 | 1.6 | 1.6
I | SINAPI | 37329 | REJUNTE EPOXI BRANCO | KG | 0.1469 | 48.73 | 7.1584
C | SINAPI | 88267 | ENCANADOR OU BOMBEIRO HIDRÁULICO COM ENCARGOS COMPLEMENTARES | H | 0.78 | 18.68 | 14.5704
C | SINAPI | 88316 | SERVENTE COM ENCARGOS COMPLEMENTARES | H | 0.5 | 14.88 | 7.44
57.7688
COMP.021 | FONTE | CÓDIGO | REAPROVEITAMENTO E INSTALAÇÃO DE LAVATÓRIO DE LOUÇA BRANCA COM COLUNA CONVENCIONAL | UN | COEFICIENTE | PREÇO UNITÁRIO | TOTAL
I | SINAPI | 4351 | PARAFUSO NIQUELADO 3 1/2" COM ACABAMENTO CROMADO PARA FIXAR PECA SANITARIA, INCLUI PORCA CEGA, ARRUELA E BUCHA DE NYLON TAMANHO S-8 | UN | 6 | 10.01 | 60.06
I | SINAPI | 6138 | VEDACAO PVC, 100 MM, PARA SAIDA VASO SANITARIO | UN | 1 | 1.6 | 1.6
I | SINAPI | 37329 | REJUNTE EPOXI BRANCO | KG | 0.1443 | 48.73 | 7.0317
C | SINAPI | 88267 | ENCANADOR OU BOMBEIRO HIDRÁULICO COM ENCARGOS COMPLEMENTARES | H | 1.47 | 18.68 | 27.4596
C | SINAPI | 88316 | SERVENTE COM ENCARGOS COMPLEMENTARES | H | 0.65 | 14.88 | 9.672
105.8233
COMP.022 | FONTE | CÓDIGO | REAPROVEITAMENTO E INSTALAÇÃO DE BANCADA SECA DE GRANITO CINZA POLIDO C/ SUPORTE METALICO | M2 | COEFICIENTE | PREÇO UNITÁRIO | TOTAL
I | SINAPI | 7568 | BUCHA DE NYLON SEM ABA S10, COM PARAFUSO DE 6,10 X 65 MM EM ACO ZINCADO COM ROSCA SOBERBA, CABECA CHATA E FENDA PHILLIPS | UN | 6 | 0.49 | 2.94
I | SINAPI | 37591 | SUPORTE MAO-FRANCESA EM ACO, ABAS IGUAIS 40 CM, CAPACIDADE MINIMA 70 KG, BRANCO | UN | 2 | 37.24 | 74.48
I | SINAPI | 37329 | REJUNTE EPOXI BRANCO | KG | 0.1443 | 48.73 | 7.0317
I | SINAPI | 25931 | DISCO DE CORTE DIAMANTADO SEGMENTADO DIAMETRO DE 180 MM PARA ESMERILHADEIRA 7 " | UN | 7.2e-05 | 98.55 | 0.0070956
C | SINAPI | 88274 | MARMORISTA/GRANITEIRO COM ENCARGOS COMPLEMENTARES H | H | 0.65 | 18.47 | 12.0055
C | SINAPI | 88316 | SERVENTE COM ENCARGOS COMPLEMENTARES | H | 0.207 | 14.88 | 3.0802
99.5445
COMP.023 | FONTE | CÓDIGO | TERMINAL DE VENTILAÇÃO, DN 50MM, ESGOTO PREDIAL, FORNECIMENTO E INSTALAÇÃO | UN | COEFICIENTE | PREÇO UNITÁRIO | TOTAL
I | SINAPI | 122 | ADESIVO PLASTICO PARA PVC, FRASCO COM 850 GR | UN | 0,0180000 | 50.58 | 0.91044
I | SINAPI | 39319 | TERMINAL DE VENTILACAO, 50 MM, SERIE NORMAL, ESGOTO PREDIAL UN CR 3,98 | UN | 1,0000000 | 3.67 | 3.67
I | SINAPI | 20083 | SOLUCAO LIMPADORA PARA PVC, FRASCO COM 1000 CM3 | UN | 0,0220000 | 43.93 | 0.96646
I | SINAPI | 38383 | LIXA D'AGUA EM FOLHA, GRAO 100 | UN | 0,0240000 | 1.68 | 0.04032
C | SINAPI | 88248 | AUXILIAR DE ENCANADOR OU BOMBEIRO HIDRÁULICO COM ENCARGOS COMPLEMENTARES | H | 0,0720000 | 14.7 | 1.0584
C | SINAPI | 88267 | ENCANADOR OU BOMBEIRO HIDRÁULICO COM ENCARGOS COMPLEMENTARES | H | 0,0720000 | 18.68 | 1.345
7.9906
COMP.024 | FONTE | CÓDIGO | DUCHA HIGIENICA COM REGISTRO METALICO 1/2" FORNECIMENTO E INSTALAÇÃO | UN | COEFICIENTE | PREÇO UNITÁRIO | TOTAL
I | SINAPI | 3146 | 00003146 FITA VEDA ROSCA EM ROLOS DE 18 MM X 10 M (L X C) | UN | 0,0304000 | 3 | 0.0912
I | SINAPI | 1370 | 00001370 DUCHA HIGIENICA PLASTICA COM REGISTRO METALICO 1/2 " UN CR 72,31 | UN | 1,0000000 | 80.34 | 80.34
C | SINAPI | 88267 | ENCANADOR OU BOMBEIRO HIDRÁULICO COM ENCARGOS COMPLEMENTARES | H | 0.17 | 18.68 | 3.1756
C | SINAPI | 88316 | SERVENTE COM ENCARGOS COMPLEMENTARES | H | 0.05 | 14.88 | 0.744
84.3508
COMP.025 | FONTE | CÓDIGO | PLUG 3/4"FORNECIMENTO E INSTALAÇÃO | UN | COEFICIENTE | PREÇO UNITÁRIO | TOTAL
I | SINAPI | 3146 | FITA VEDA ROSCA EM ROLOS DE 18 MM X 10 M (L X C) | UN | 0,0304000 | 3 | 0.0912
I | SINAPI | 4896 | PLUG PVC, ROSCAVEL 3/4", PARA AGUA FRIA PREDIAL | UN | 1,0000000 | 0.51 | 0.51
C | SINAPI | 88267 | ENCANADOR OU BOMBEIRO HIDRÁULICO COM ENCARGOS COMPLEMENTARES | H | 0.086 | 18.68 | 1.6065
C | SINAPI | 88316 | SERVENTE COM ENCARGOS COMPLEMENTARES | H | 0.086 | 14.88 | 1.2797
3.4874
COMP.026 | FONTE | CÓDIGO | BARRA DE APOIO PORTADORES DE NECESSIDADES ESPECIAIS, LARGURA 70CM | UN | COEFICIENTE | PREÇO UNITÁRIO | TOTAL
I | SINAPI | 36220 | BARRA DE APOIO RETA, EM ALUMINIO, COMPRIMENTO 70CM, DIAMETRO MINIMO 3 CM | UN | 1 | 109.09 | 109.09
I | SINAPI | 7583 | BUCHA DE NYLON SEM ABA S8, COM PARAFUSO DE 4,80 X 50 MM EM ACO ZINCADO COM ROSCA SOBERBA, CABECA CHATA E FENDA PHILLIPS | UN | 6 | 0.33 | 1.98
C | SINAPI | 88309 | PEDREIRO COM ENCARGOS COMPLEMENTARES | H | 1 | 18.26 | 18.26
C | SINAPI | 88316 | SERVENTE COM ENCARGOS COMPLEMENTARES | H | 1 | 14.88 | 14.88
144.21
COMP.027 | FONTE | CÓDIGO | BARRA DE APOIO PORTADORES DE NECESSIDADES ESPECIAIS, LARGURA 80CM | UN | COEFICIENTE | PREÇO UNITÁRIO | TOTAL
I | SINAPI | 36220 | BARRA DE APOIO RETA, EM ALUMINIO, COMPRIMENTO 80CM, DIAMETRO MINIMO 3 CM | UN | 1 | 109.09 | 109.09
I | SINAPI | 7583 | BUCHA DE NYLON SEM ABA S8, COM PARAFUSO DE 4,80 X 50 MM EM ACO ZINCADO COM ROSCA SOBERBA, CABECA CHATA E FENDA PHILLIPS | UN | 6 | 0.33 | 1.98
C | SINAPI | 88309 | PEDREIRO COM ENCARGOS COMPLEMENTARES | H | 1 | 18.26 | 18.26
C | SINAPI | 88316 | SERVENTE COM ENCARGOS COMPLEMENTARES | H | 1 | 14.88 | 14.88
144.21
COMP.028 | FONTE | CÓDIGO | BARRA DE APOIO PORTADORES DE NECESSIDADES ESPECIAIS, LARGURA 50CM | UN | COEFICIENTE | PREÇO UNITÁRIO | TOTAL
I | SINAPI | 36218 | 00036218 BARRA DE APOIO RETA, EM ALUMINIO, COMPRIMENTO 60CM, DIAMETRO MINIMO 3 CM | UN | 1 | 95.14 | 95.14
I | SINAPI | 7583 | BUCHA DE NYLON SEM ABA S8, COM PARAFUSO DE 4,80 X 50 MM EM ACO ZINCADO COM ROSCA SOBERBA, CABECA CHATA E FENDA PHILLIPS | UN | 6 | 0.33 | 1.98
C | SINAPI | 88309 | PEDREIRO COM ENCARGOS COMPLEMENTARES | H | 1 | 18.26 | 18.26
C | SINAPI | 88316 | SERVENTE COM ENCARGOS COMPLEMENTARES | H | 1 | 14.88 | 14.88
130.26
COMP.029 | FONTE | CÓDIGO | ASSENTO SANITARIO DE PLASTICO, TIPO CONVENCIONAL - FONECIMENTO E INSTALAÇÃO | UN | COEFICIENTE | PREÇO UNITÁRIO | TOTAL
I | SINAPI | 377 | ASSENTO SANITARIO DE PLASTICO, TIPO CONVENCIONAL | UN | 1 | 22.99 | 22.99
C | SINAPI | 88248 | AUXILIAR DE ENCANADOR OU BOMBEIRO HIDRÁULICO COM ENCARGOS COMPLEMENTARES | H | 0.5 | 14.7 | 7.35
C | SINAPI | 88267 | ENCANADOR OU BOMBEIRO HIDRÁULICO COM ENCARGOS COMPLEMENTARES | H | 0.5 | 18.68 | 9.34
39.68
COMP.030 | FONTE | CÓDIGO | FONECIMENTO E INSTALAÇÃO DE BANCADA SECA DE GRANITO CINZA POLIDO C/ SUPORTE METALICO | M | COEFICIENTE | PREÇO UNITÁRIO | TOTAL
C | SINAPI | 88316 | SERVENTE COM ENCARGOS COMPLEMENTARES | H | 2 | 14.88 | 29.76
C | SINAPI | 88309 | PEDREIRO COM ENCARGOS COMPLEMENTARES | H | 2 | 18.26 | 36.52
I | SINAPI | 11692 | 00011692 BANCADA/ BANCA EM MARMORE, POLIDO, BRANCO COMUM, E= *3* CM | M2 | 0.6 | 348.82 | 209.292
I | SINAPI | 370 | AREIA MEDIA - POSTO JAZIDA/FORNECEDOR (RETIRADO NA JAZIDA, SEM TRANSPORTE) | M3 | 0.0052 | 62.75 | 0.3263
I | SINAPI | 1379 | CIMENTO PORTLAND COMPOSTO CP II-32 | KG | 2.27 | 0.55 | 1.2485
277.1468
COMP.031 | FONTE | CÓDIGO | QUADRO DE DISTRIBUICAO COM BARRAMENTO TRIFASICO, DE SOBREPOR, EM CHAPA DE ACO GALVANIZADO, PARA 18 DISJUNTORES DIN, 100 A | UN | COEFICIENTE | PREÇO UNITÁRIO | TOTAL
C | SINAPI | 88247 | AUXILIAR DE ELETRICISTA COM ENCARGOS COMPLEMENTARES | H | 2.5 | 14.78 | 36.95
C | SINAPI | 88264 | ELETRICISTA COM ENCARGOS COMPLEMENTARES | H | 2.5 | 18.89 | 47.225
I | SINAPI | 12038 | QUADRO DE DISTRIBUICAO COM BARRAMENTO TRIFASICO, DE SOBREPOR, EM CHAPA DE ACO GALVANIZADO, PARA 18 DISJUNTORES DIN, 100 A | UN | 1 | 292.73 | 292.73
376.905
COMP.032 | FONTE | CÓDIGO | QUADRO DE DISTRIBUICAO COM BARRAMENTO TRIFASICO, SOBREPOR, EM CHAPA DE ACO GALVANIZADO, PARA 24 DISJUNTORES DIN, 100 A | UN | COEFICIENTE | PREÇO UNITÁRIO | TOTAL
C | SINAPI | 88247 | AUXILIAR DE ELETRICISTA COM ENCARGOS COMPLEMENTARES | H | 3 | 14.78 | 44.34
C | SINAPI | 88264 | ELETRICISTA COM ENCARGOS COMPLEMENTARES | H | 3 | 18.89 | 56.67
I | SINAPI | 12040 | QUADRO DE DISTRIBUICAO COM BARRAMENTO TRIFASICO, DE SOBREPOR, EM CHAPA DE ACO GALVANIZADO, PARA 24 DISJUNTORES DIN, 100 A | UN | 1 | 374.03 | 374.03
475.04
COMP.033 | FONTE | CÓDIGO | QUADRO DE DISTRIBUICAO COM BARRAMENTO TRIFASICO, SOBREPOR, EM CHAPA DE ACO GALVANIZADO, PARA 36 DISJUNTORES DIN, 100 A | UN | COEFICIENTE | PREÇO UNITÁRIO | TOTAL
C | SINAPI | 88247 | AUXILIAR DE ELETRICISTA COM ENCARGOS COMPLEMENTARES | H | 3.5 | 14.78 | 51.73
C | SINAPI | 88264 | ELETRICISTA COM ENCARGOS COMPLEMENTARES | H | 3.5 | 18.89 | 66.115
I | SINAPI | 39759 | QUADRO DE DISTRIBUICAO COM BARRAMENTO TRIFASICO, DE SOBREPOR, EM CHAPA DE ACO GALVANIZADO, PARA 36 DISJUNTORES DIN, 100 A | UN | 1 | 709.32 | 709.32
827.165
COMP.034 | FONTE | CÓDIGO | DISJUNTOR BIPOLAR TIPO DIN, CORRENTE NOMINAL DE 63A - FORNECIMENTO E INSTALAÇÃO. | UN | COEFICIENTE | PREÇO UNITÁRIO | TOTAL
C | SINAPI | 88247 | AUXILIAR DE ELETRICISTA COM ENCARGOS COMPLEMENTARES | H | 0.4 | 14.78 | 5.912
C | SINAPI | 88264 | ELETRICISTA COM ENCARGOS COMPLEMENTARES | H | 0.4 | 18.89 | 7.556
I | SINAPI | 1575 | TERMINAL A COMPRESSAO EM COBRE ESTANHADO PARA CABO 16 MM2, 1 FURO E 1 COMPRESSAO, PARA PARAFUSO DE FIXACAO M6 | UN | 2 | 1.03 | 2.06
I | SINAPI | 34628 | DISJUNTOR TIPO DIN/IEC, BIPOLAR 63 A | UN | 1 | 59.05 | 59.05
74.578
COMP.035 | FONTE | CÓDIGO | DISJUNTOR BIPOLAR TIPO DIN, CORRENTE NOMINAL DE 70A - FORNECIMENTO E INSTALAÇÃO. | UN | COEFICIENTE | PREÇO UNITÁRIO | TOTAL
C | SINAPI | 88247 | AUXILIAR DE ELETRICISTA COM ENCARGOS COMPLEMENTARES | H | 0.42 | 14.78 | 6.2076
C | SINAPI | 88264 | ELETRICISTA COM ENCARGOS COMPLEMENTARES | H | 0.42 | 18.89 | 7.9338
I | SINAPI | 1575 | TERMINAL A COMPRESSAO EM COBRE ESTANHADO PARA CABO 16 MM2, 1 FURO E 1 COMPRESSAO, PARA PARAFUSO DE FIXACAO M6 | UN | 2 | 1.03 | 2.06
I | ORSE | 3692 | Disjuntor bipolar 70 A, padrão DIN (linha branca), curva de disparo C, corrente de interrupção 5KA, ref.: Siemens 5SX1 ou similar | UN | 1 | 51.9 | 51.9
68.1014
COMP.036 | FONTE | CÓDIGO | DISJUNTOR BIPOLAR TIPO DIN, CORRENTE NOMINAL DE 70A - FORNECIMENTO E INSTALAÇÃO. | UN | COEFICIENTE | PREÇO UNITÁRIO | TOTAL
C | SINAPI | 88247 | AUXILIAR DE ELETRICISTA COM ENCARGOS COMPLEMENTARES | H | 0.42 | 14.78 | 6.2076
C | SINAPI | 88264 | ELETRICISTA COM ENCARGOS COMPLEMENTARES | H | 0.42 | 18.89 | 7.9338
I | SINAPI | 1575 | TERMINAL A COMPRESSAO EM COBRE ESTANHADO PARA CABO 16 MM2, 1 FURO E 1 COMPRESSAO, PARA PARAFUSO DE FIXACAO M6 | UN | 2 | 1.03 | 2.06
I | ORSE | 3693 | Disjuntor bipolar 80 A, padrão DIN (linha branca), curva de disparo C, corrente de interrupção 5KA, ref.: Siemens 5SX1 ou similar | UN | 1 | 58.9 | 58.9
75.1014
COMP.037 | FONTE | CÓDIGO | DISJUNTOR TRIPOLAR TIPO DIN, CORRENTE NOMINAL DE 63A - FORNECIMENTO E INSTALAÇÃO. | UN | COEFICIENTE | PREÇO UNITÁRIO | TOTAL
C | SINAPI | 88247 | AUXILIAR DE ELETRICISTA COM ENCARGOS COMPLEMENTARES | H | 0.56 | 14.78 | 8.2768
C | SINAPI | 88264 | ELETRICISTA COM ENCARGOS COMPLEMENTARES | H | 0.56 | 18.89 | 10.5784
I | SINAPI | 1575 | TERMINAL A COMPRESSAO EM COBRE ESTANHADO PARA CABO 16 MM2, 1 FURO E 1 COMPRESSAO, PARA PARAFUSO DE FIXACAO M6 | UN | 3 | 1.03 | 3.09
I | SINAPI | 34714 | DISJUNTOR TIPO DIN/IEC, TRIPOLAR 63 A | UN | 1 | 61.26 | 61.26
83.2052
COMP.038 | FONTE | CÓDIGO | DISJUNTOR TRIPOLAR TIPO DIN, CORRENTE NOMINAL DE 150A - FORNECIMENTO E INSTALAÇÃO. | UN | COEFICIENTE | PREÇO UNITÁRIO | TOTAL
C | SINAPI | 88247 | AUXILIAR DE ELETRICISTA COM ENCARGOS COMPLEMENTARES | H | 0.568 | 14.78 | 8.395
C | SINAPI | 88264 | ELETRICISTA COM ENCARGOS COMPLEMENTARES | H | 0.568 | 18.89 | 10.7295
I | SINAPI | 1577 | TERMINAL A COMPRESSAO EM COBRE ESTANHADO PARA CABO 35 MM2, 1 FURO E 1 COMPRESSAO, PARA PARAFUSO DE FIXACAO M8 | UN | 3 | 1.61 | 4.83
I | SINAPI | 2374 | DISJUNTOR TERMOMAGNETICO TRIPOLAR 150 A / 600 V, TIPO FXD / ICC - 35 KA | UN | 1 | 317.43 | 317.43
341.3846
COMP.039 | FONTE | CÓDIGO | DISJUNTOR TRIPOLAR TIPO DIN, CORRENTE NOMINAL DE 125A - FORNECIMENTO E INSTALAÇÃO. | UN | COEFICIENTE | PREÇO UNITÁRIO | TOTAL
C | SINAPI | 88247 | AUXILIAR DE ELETRICISTA COM ENCARGOS COMPLEMENTARES | H | 0.568 | 14.78 | 8.395
C | SINAPI | 88264 | ELETRICISTA COM ENCARGOS COMPLEMENTARES | H | 0.568 | 18.89 | 10.7295
I | SINAPI | 1576 | TERMINAL A COMPRESSAO EM COBRE ESTANHADO PARA CABO 25 MM2, 1 FURO E 1 COMPRESSAO, PARA PARAFUSO DE FIXACAO M6 | UN | 3 | 1.43 | 4.29
I | SINAPI | 2391 | DISJUNTOR TERMOMAGNETICO TRIPOLAR 125A | UN | 1 | 279.8 | 279.8
303.2146
COMP.040 | FONTE | CÓDIGO | DISJUNTOR TRIPOLAR TIPO DIN, CORRENTE NOMINAL DE 200A - FORNECIMENTO E INSTALAÇÃO. | UN | COEFICIENTE | PREÇO UNITÁRIO | TOTAL
C | SINAPI | 88247 | AUXILIAR DE ELETRICISTA COM ENCARGOS COMPLEMENTARES | H | 0.568 | 14.78 | 8.395
C | SINAPI | 88264 | ELETRICISTA COM ENCARGOS COMPLEMENTARES | H | 0.568 | 18.89 | 10.7295
I | SINAPI | 1578 | TERMINAL A COMPRESSAO EM COBRE ESTANHADO PARA CABO 50 MM2, 1 FURO E 1 COMPRESSAO, PARA PARAFUSO DE FIXACAO M8 | UN | 3 | 2.79 | 8.37
I | SINAPI | 2377 | DISJUNTOR TERMOMAGNETICO TRIPOLAR 200 A / 600 V, TIPO FXD / ICC - 35 KA | UN | 1 | 445.48 | 445.48
472.9746
COMP.041 | FONTE | CÓDIGO | DISPOSITIVO DR, 4 POLOS, SENSIBILIDADE DE 30 MA, CORRENTE DE 25 A, TIPO AC - FORNECIMENTO E INSTALAÇÃO. | UN | COEFICIENTE | PREÇO UNITÁRIO | TOTAL
C | SINAPI | 88247 | AUXILIAR DE ELETRICISTA COM ENCARGOS COMPLEMENTARES | H | 0.199 | 14.78 | 2.9412
C | SINAPI | 88264 | ELETRICISTA COM ENCARGOS COMPLEMENTARES | H | 0.199 | 18.89 | 3.7591
I | SINAPI | 39455 | DISPOSITIVO DR, 4 POLOS, SENSIBILIDADE DE 30 MA, CORRENTE DE 25 A, TIPO AC | UN | 1 | 128.14 | 128.14
134.8403
COMP.042 | FONTE | CÓDIGO | DISPOSITIVO DR, 4 POLOS, SENSIBILIDADE DE 30 MA, CORRENTE DE 63 A, TIPO AC - FORNECIMENTO E INSTALAÇÃO. | UN | COEFICIENTE | PREÇO UNITÁRIO | TOTAL
C | SINAPI | 88247 | AUXILIAR DE ELETRICISTA COM ENCARGOS COMPLEMENTARES | H | 0.568 | 14.78 | 8.395
C | SINAPI | 88264 | ELETRICISTA COM ENCARGOS COMPLEMENTARES | H | 0.568 | 18.89 | 10.7295
I | SINAPI | 39457 | DISPOSITIVO DR, 4 POLOS, SENSIBILIDADE DE 30 MA, CORRENTE DE 63 A, TIPO AC | UN | 1 | 139.79 | 139.79
158.9146
COMP.043 | FONTE | CÓDIGO | DISPOSITIVO DR, 4 POLOS, SENSIBILIDADE DE 30 MA, CORRENTE DE 100 A, TIPO AC - FORNECIMENTO E INSTALAÇÃO. | UN | COEFICIENTE | PREÇO UNITÁRIO | TOTAL
C | SINAPI | 88247 | AUXILIAR DE ELETRICISTA COM ENCARGOS COMPLEMENTARES | H | 0.568 | 14.78 | 8.395
C | SINAPI | 88264 | ELETRICISTA COM ENCARGOS COMPLEMENTARES | H | 0.568 | 18.89 | 10.7295
I | SINAPI | 39449 | DISPOSITIVO DR, 4 POLOS, SENSIBILIDADE DE 30 MA, CORRENTE DE 100 A, TIPO AC | UN | 1 | 258.96 | 258.96
278.0846
COMP.044 | FONTE | CÓDIGO | DISPOSITIVO DPS CLASSE II, 1 POLO, TENSAO MAXIMA DE 275 V, CORRENTE MAXIMA DE *20* KA (TIPO AC)- FORNECIMENTO E INSTALAÇÃO. | UN | COEFICIENTE | PREÇO UNITÁRIO | TOTAL
C | SINAPI | 88247 | AUXILIAR DE ELETRICISTA COM ENCARGOS COMPLEMENTARES | H | 0.189 | 14.78 | 2.7934
C | SINAPI | 88264 | ELETRICISTA COM ENCARGOS COMPLEMENTARES | H | 0.189 | 18.89 | 3.5702
I | SINAPI | 39469 | DISPOSITIVO DPS CLASSE II, 1 POLO, TENSAO MAXIMA DE 275 V, CORRENTE MAXIMA DE *20* KA (TIPO AC) | UN | 1 | 56.94 | 56.94
63.3036
COMP.045 | FONTE | CÓDIGO | ELETRODUTO EM ACO GALVANIZADO ELETROLITICO, SEMI-PESADO, DIAMETRO 1 1/2", PAREDE DE 1,20 MM- FORNECIMENTO E INSTALAÇÃO. | M | COEFICIENTE | PREÇO UNITÁRIO | TOTAL
C | SINAPI | 88247 | AUXILIAR DE ELETRICISTA COM ENCARGOS COMPLEMENTARES | H | 0.2052 | 14.78 | 3.0329
C | SINAPI | 88264 | ELETRICISTA COM ENCARGOS COMPLEMENTARES | H | 0.2052 | 18.89 | 3.8762
C | SINAPI | 91174 | FIXAÇÃO DE TUBOS VERTICAIS DE PPR DIÂMETROS MAIORES QUE 40 MM E MENORES OU IGUAIS A 75 MM COM ABRAÇADEIRA METÁLICA RÍGIDA TIPO D 1 1/2", FIXADA EM PERFILADO EM ALVENARIA. | M | 2 | 2.09 | 4.18
I | SINAPI | 21130 | ELETRODUTO EM ACO GALVANIZADO ELETROLITICO, SEMI-PESADO, DIAMETRO 1 1/2", PAREDE DE 1,20 MM | M | 1 | 22.65 | 22.65
33.7391
COMP.046 | FONTE | CÓDIGO | ELETRODUTO EM ACO GALVANIZADO ELETROLITICO, SEMI-PESADO, DIAMETRO 2 1/2", PAREDE DE 1,20 MM- FORNECIMENTO E INSTALAÇÃO. | M | COEFICIENTE | PREÇO UNITÁRIO | TOTAL
C | SINAPI | 88247 | AUXILIAR DE ELETRICISTA COM ENCARGOS COMPLEMENTARES | H | 0.2052 | 14.78 | 3.0329
C | SINAPI | 88264 | ELETRICISTA COM ENCARGOS COMPLEMENTARES | H | 0.2052 | 18.89 | 3.8762
C | SINAPI | 91174 | FIXAÇÃO DE TUBOS VERTICAIS DE PPR DIÂMETROS MAIORES QUE 40 MM E MENORES OU IGUAIS A 75 MM COM ABRAÇADEIRA METÁLICA RÍGIDA TIPO D 1 1/2", FIXADA EM PERFILADO EM ALVENARIA. | M | 2 | 2.09 | 4.18
I | ORSE | 3844 | ELETRODUTO EM FERRO GALVANIZADO PESADO SEM COSTURA 2 1/2" | M | 1 | 71.3 | 71.3
82.3891
COMP.047 | FONTE | CÓDIGO | CONDULETE DE ALUMINIO TIPO E, PARA ELETRODUTO ROSCAVEL DE 1,1/2", COM TAMPA CEGA - FORNECIMENTO E INSTALAÇÃO. | UN | COEFICIENTE | PREÇO UNITÁRIO | TOTAL
C | SINAPI | 88247 | AUXILIAR DE ELETRICISTA COM ENCARGOS COMPLEMENTARES | H | 0.3762 | 14.78 | 5.5602
C | SINAPI | 88264 | ELETRICISTA COM ENCARGOS COMPLEMENTARES | H | 0.3762 | 18.89 | 7.1064
I | SINAPI | 11950 | BUCHA DE NYLON SEM ABA S6, COM PARAFUSO DE 4,20 X 40 MM EM ACO ZINCADO COM ROSCA SOBERBA, CABECA CHATA E FENDA PHILLIPS | UN | 2 | 0.16 | 0.32
I | SINAPI | 2587 | CONDULETE DE ALUMINIO TIPO E, PARA ELETRODUTO ROSCAVEL DE 1,1/2", COM TAMPA CEGA | UN | 1 | 16.05 | 16.05
29.0367
COMP.048 | FONTE | CÓDIGO | CURVA 90 GRAUS, PARA ELETRODUTO, EM ACO GALVANIZADO ELETROLITICO, DIAMETRO DE 20 MM (3/4") - FORNECIMENTO E INSTALAÇÃO. | UN | COEFICIENTE | PREÇO UNITÁRIO | TOTAL
C | SINAPI | 88247 | AUXILIAR DE ELETRICISTA COM ENCARGOS COMPLEMENTARES | H | 0.239 | 14.78 | 3.5324
C | SINAPI | 88264 | ELETRICISTA COM ENCARGOS COMPLEMENTARES | H | 0.239 | 18.89 | 4.5147
I | SINAPI | 2633 | CURVA 90 GRAUS, PARA ELETRODUTO, EM ACO GALVANIZADO ELETROLITICO, DIAMETRO DE 20 MM (3/4") | UN | 1 | 4.38 | 4.38
12.4271
COMP.049 | FONTE | CÓDIGO | CURVA 90 GRAUS, PARA ELETRODUTO, EM ACO GALVANIZADO ELETROLITICO, DIAMETRO DE 25 MM (1") - FORNECIMENTO E INSTALAÇÃO. | UN | COEFICIENTE | PREÇO UNITÁRIO | TOTAL
C | SINAPI | 88247 | AUXILIAR DE ELETRICISTA COM ENCARGOS COMPLEMENTARES | H | 0.273 | 14.78 | 4.0349
C | SINAPI | 88264 | ELETRICISTA COM ENCARGOS COMPLEMENTARES | H | 0.273 | 18.89 | 5.157
I | SINAPI | 2617 | CURVA 90 GRAUS, PARA ELETRODUTO, EM ACO GALVANIZADO ELETROLITICO, DIAMETRO DE 25 MM (1") | UN | 1 | 5.96 | 5.96
15.1519
COMP.050 | FONTE | CÓDIGO | CURVA 90 GRAUS, PARA ELETRODUTO, EM ACO GALVANIZADO ELETROLITICO, DIAMETRO DE 32 MM (1 1/4") - FORNECIMENTO E INSTALAÇÃO. | UN | COEFICIENTE | PREÇO UNITÁRIO | TOTAL
C | SINAPI | 88247 | AUXILIAR DE ELETRICISTA COM ENCARGOS COMPLEMENTARES | H | 0.312 | 14.78 | 4.6114
C | SINAPI | 88264 | ELETRICISTA COM ENCARGOS COMPLEMENTARES | H | 0.312 | 18.89 | 5.8937
I | SINAPI | 2618 | CURVA 90 GRAUS, PARA ELETRODUTO, EM ACO GALVANIZADO ELETROLITICO, DIAMETRO DE 32 MM (1 1/4") | UN | 1 | 13.56 | 13.56
24.065
COMP.051 | FONTE | CÓDIGO | COLUNA PLUS STANDAR 3M C/ ACESSÓRIOS - FORNECIMENTO E INSTALAÇÃO. | UN | COEFICIENTE | PREÇO UNITÁRIO | TOTAL
C | SINAPI | 88247 | AUXILIAR DE ELETRICISTA COM ENCARGOS COMPLEMENTARES | H | 1 | 14.78 | 14.78
C | SINAPI | 88264 | ELETRICISTA COM ENCARGOS COMPLEMENTARES | H | 1 | 18.89 | 18.89
I | COTAÇÃO | COTAÇÃO1 | COLUNA PLUS STANDAR 3M C/ ACESSÓRIOS | UN | 1 | 1988.18 | 1988.18
2021.85
COMP.052 | FONTE | CÓDIGO | CAIXA DE PASSAGEM METALICA DE SOBREPOR COM TAMPA PARAFUSADA, DIMENSOES 20 X 20 X 10 CM - FORNECIMENTO E INSTALAÇÃO. | UN | COEFICIENTE | PREÇO UNITÁRIO | TOTAL
C | SINAPI | 88247 | AUXILIAR DE ELETRICISTA COM ENCARGOS COMPLEMENTARES | H | 1.25 | 14.78 | 18.475
C | SINAPI | 88264 | ELETRICISTA COM ENCARGOS COMPLEMENTARES | H | 1.25 | 18.89 | 23.6125
I | SINAPI | 39771 | CAIXA DE PASSAGEM METALICA DE SOBREPOR COM TAMPA PARAFUSADA, DIMENSOES 20 X 20 X 10 CM | UN | 1 | 23.03 | 23.03
65.1175
COMP.053 | FONTE | CÓDIGO | REFLETOR LED 100W - FORNECIMENTO E INSTALAÇÃO. | UN | COEFICIENTE | PREÇO UNITÁRIO | TOTAL
C | SINAPI | 88247 | AUXILIAR DE ELETRICISTA COM ENCARGOS COMPLEMENTARES | H | 1 | 14.78 | 14.78
C | SINAPI | 88264 | ELETRICISTA COM ENCARGOS COMPLEMENTARES | H | 1 | 18.89 | 18.89
I | SINAPI | 4332 | PARAFUSO ZINCADO, SEXTAVADO, COM ROSCA INTEIRA, DIAMETRO 3/8", COMPRIMENTO 2" | UN | 2 | 0.65 | 1.3
I | COTAÇÃO | COTAÇÃO2 | REFLETOR LED 100W | UN | 1 | 195.09 | 195.09
230.06
COMP.054 | FONTE | CÓDIGO | LUMINARIA TIPO CALHA, DE SOBREPOR, SEM REATOR E LAMPADA LED 2X18W COMPLETA, FORNECIMENTO E INSTALACAO. | UN | COEFICIENTE | PREÇO UNITÁRIO | TOTAL
C | SINAPI | 88247 | AUXILIAR DE ELETRICISTA COM ENCARGOS COMPLEMENTARES | H | 1 | 14.78 | 14.78
C | SINAPI | 88264 | ELETRICISTA COM ENCARGOS COMPLEMENTARES | H | 1 | 18.89 | 18.89
I | SINAPI | 12239 | LUMINARIA DE SOBREPOR EM CHAPA DE ACO PARA 2 LAMPADAS FLUORESCENTES DE *36* W, PERFIL COMERCIAL (NAO INCLUI REATOR E LAMPADAS) | UN | 1 | 17.91 | 17.91
I | SINAPI | 39387 | LAMPADA LED TUBULAR BIVOLT 18/20 W, BASE G13 | UN | 2 | 40.61 | 81.22
132.8
COMP.055 | FONTE | CÓDIGO | LUMINARIA DE TETO PLAFON/PLAFONIER EM PLASTICO COM BASE E27, POTENCIA MAXIMA 60 W (NAO INCLUI LAMPADA) - FORNECIMENTO E INSTALACAO. | UN | COEFICIENTE | PREÇO UNITÁRIO | TOTAL
C | SINAPI | 88247 | AUXILIAR DE ELETRICISTA COM ENCARGOS COMPLEMENTARES | H | 0.35 | 14.78 | 5.173
C | SINAPI | 88264 | ELETRICISTA COM ENCARGOS COMPLEMENTARES | H | 0.35 | 18.89 | 6.6115
I | SINAPI | 38194 | LAMPADA LED 10 W BIVOLT BRANCA, FORMATO TRADICIONAL (BASE E27) | UN | 1 | 22.9 | 22.9
I | SINAPI | 38773 | LUMINARIA DE TETO PLAFON/PLAFONIER EM PLASTICO COM BASE E27, POTENCIA MAXIMA 60 W (NAO INCLUI LAMPADA) | UN | 1 | 2.87 | 2.87
37.5545
COMP.056 | FONTE | CÓDIGO | CRUZETA 200X100mm PARA ELETROCALHA PERFURADA METALICA - FORNECIMENTO E INSTALAÇÃO. | UN | COEFICIENTE | PREÇO UNITÁRIO | TOTAL
C | SINAPI | 88247 | AUXILIAR DE ELETRICISTA COM ENCARGOS COMPLEMENTARES | H | 0.4 | 14.78 | 5.912
C | SINAPI | 88264 | ELETRICISTA COM ENCARGOS COMPLEMENTARES | H | 0.4 | 18.89 | 7.556
I | ORSE | 4037 | EMENDA INTERNA 200 X 100 MM COM BASE LISA PERFURADA PARA ELETROCALHA METÁLICA (REF. MOPA OU SIMILAR) | UN | 1 | 4.7 | 4.7
I | ORSE | 11830 | CRUZETA 100 X 100 MM PARA ELETROCALHA PERFURADA METÁLICA (REF.: MOPA OU SIMILAR) | UN | 1 | 47.49 | 47.49
65.658
COMP.057 | FONTE | CÓDIGO | Curva de inversão 200 x 100 mm para eletrocalha metálica - FORNECIMENTO E INSTALAÇÃO. | UN | COEFICIENTE | PREÇO UNITÁRIO | TOTAL
C | SINAPI | 88247 | AUXILIAR DE ELETRICISTA COM ENCARGOS COMPLEMENTARES | H | 0.4 | 14.78 | 5.912
C | SINAPI | 88264 | ELETRICISTA COM ENCARGOS COMPLEMENTARES | H | 0.4 | 18.89 | 7.556
I | ORSE | 04018 | Curva de inversão 200 x 100 mm para eletrocalha metálica | UN | 1 | 25.1 | 25.1
38.568
COMP.058 | FONTE | CÓDIGO | Curva horizontal 200 x 100 mm para eletrocalha metálica, com ângulo 90° - FORNECIMENTO E INSTALAÇÃO. | UN | COEFICIENTE | PREÇO UNITÁRIO | TOTAL
C | SINAPI | 88247 | AUXILIAR DE ELETRICISTA COM ENCARGOS COMPLEMENTARES | H | 0.4 | 14.78 | 5.912
C | SINAPI | 88264 | ELETRICISTA COM ENCARGOS COMPLEMENTARES | H | 0.4 | 18.89 | 7.556
I | ORSE | 03999 | Curva horizontal 200 x 100 mm para eletrocalha metálica, com ângulo 90° | UN | 1 | 23.9 | 23.9
37.368
COMP.059 | FONTE | CÓDIGO | Desvio à direita 200 x 100mm para eletrocalha metálica - FORNECIMENTO E INSTALAÇÃO. | UN | COEFICIENTE | PREÇO UNITÁRIO | TOTAL
C | SINAPI | 88247 | AUXILIAR DE ELETRICISTA COM ENCARGOS COMPLEMENTARES | H | 0.4 | 14.78 | 5.912
C | SINAPI | 88264 | ELETRICISTA COM ENCARGOS COMPLEMENTARES | H | 0.4 | 18.89 | 7.556
I | ORSE | 04042 | Desvio à direita 200 x 100mm para eletrocalha metálica | UN | 1 | 29.4 | 29.4
42.868
COMP.060 | FONTE | CÓDIGO | Desvio à esquerda 200 x 100mm para eletrocalha metálica - FORNECIMENTO E INSTALAÇÃO. | UN | COEFICIENTE | PREÇO UNITÁRIO | TOTAL
C | SINAPI | 88247 | AUXILIAR DE ELETRICISTA COM ENCARGOS COMPLEMENTARES | H | 0.4 | 14.78 | 5.912
C | SINAPI | 88264 | ELETRICISTA COM ENCARGOS COMPLEMENTARES | H | 0.4 | 18.89 | 7.556
I | ORSE | 04051 | Desvio à esquerda 200 x 100mm para eletrocalha metálica | UN | 1 | 32.52 | 32.52
45.988
COMP.061 | FONTE | CÓDIGO | Eletrocalha metálica perfurada 200 x 100 x 3000 mm - FORNECIMENTO E INSTALAÇÃO. | UN | COEFICIENTE | PREÇO UNITÁRIO | TOTAL
C | SINAPI | 88247 | AUXILIAR DE ELETRICISTA COM ENCARGOS COMPLEMENTARES | H | 0.4 | 14.78 | 5.912
C | SINAPI | 88264 | ELETRICISTA COM ENCARGOS COMPLEMENTARES | H | 0.4 | 18.89 | 7.556
I | ORSE | 00861 | Eletrocalha metálica perfurada 200 x 100 x 3000 mm | M | 1 | 24.33 | 24.33
37.798
COMP.062 | FONTE | CÓDIGO | Emenda interna 200 x 100 mm com base lisa perfurada para eletrocalha metálica - FORNECIMENTO E INSTALAÇÃO. | UN | COEFICIENTE | PREÇO UNITÁRIO | TOTAL
C | SINAPI | 88247 | AUXILIAR DE ELETRICISTA COM ENCARGOS COMPLEMENTARES | H | 0.01 | 14.78 | 0.1478
C | SINAPI | 88264 | ELETRICISTA COM ENCARGOS COMPLEMENTARES | H | 0.01 | 18.89 | 0.1889
I | ORSE | 04037 | Emenda interna 200 x 100 mm com base lisa perfurada para eletrocalha metálica | UN | 1 | 4.7 | 4.7
5.0367
COMP.063 | FONTE | CÓDIGO | Suporte vertical 200 x 100 mm para fixação de eletrocalha metálica - FORNECIMENTO E INSTALAÇÃO. | UN | COEFICIENTE | PREÇO UNITÁRIO | TOTAL
C | SINAPI | 88247 | AUXILIAR DE ELETRICISTA COM ENCARGOS COMPLEMENTARES | H | 0.6 | 14.78 | 8.868
C | SINAPI | 88264 | ELETRICISTA COM ENCARGOS COMPLEMENTARES | H | 0.6 | 18.89 | 11.334
I | ORSE | 03640 | Suporte vertical 200 x 100 mm para fixação de eletrocalha metálica | UN | 1 | 4.5 | 4.5
24.702
COMP.064 | FONTE | CÓDIGO | Tampa de encaixe 200 mm para eletrocalha metálica - FORNECIMENTO E INSTALAÇÃO. | M | COEFICIENTE | PREÇO UNITÁRIO | TOTAL
C | SINAPI | 88247 | AUXILIAR DE ELETRICISTA COM ENCARGOS COMPLEMENTARES | H | 0.01 | 14.78 | 0.1478
C | SINAPI | 88264 | ELETRICISTA COM ENCARGOS COMPLEMENTARES | H | 0.01 | 18.89 | 0.1889
I | ORSE | 03991 | Tampa de encaixe 200 mm para eletrocalha metálica | m | 1 | 18.33 | 18.33
18.6667
COMP.065 | FONTE | CÓDIGO | Tê horizontal 200 x 100mm para eletrocalha metálica - FORNECIMENTO E INSTALAÇÃO. | UN | COEFICIENTE | PREÇO UNITÁRIO | TOTAL
C | SINAPI | 88247 | AUXILIAR DE ELETRICISTA COM ENCARGOS COMPLEMENTARES | H | 0.4 | 14.78 | 5.912
C | SINAPI | 88264 | ELETRICISTA COM ENCARGOS COMPLEMENTARES | H | 0.4 | 18.89 | 7.556
I | ORSE | 04099 | Tê horizontal 200 x 100mm para eletrocalha metálica | UN | 1 | 49.1 | 49.1
62.568
COMP.066 | FONTE | CÓDIGO | Tê vertical 200 x 100 mm para eletrocalha metálica - FORNECIMENTO E INSTALAÇÃO. | UN | COEFICIENTE | PREÇO UNITÁRIO | TOTAL
C | SINAPI | 88247 | AUXILIAR DE ELETRICISTA COM ENCARGOS COMPLEMENTARES | H | 0.4 | 14.78 | 5.912
C | SINAPI | 88264 | ELETRICISTA COM ENCARGOS COMPLEMENTARES | H | 0.4 | 18.89 | 7.556
I | ORSE | 12159 | Tê vertical 200 x 100 mm para eletrocalha metálica | UN | 1 | 39.26 | 39.26
52.728
COMP.067 | FONTE | CÓDIGO | Saída horizontal para eletroduto 2" - FORNECIMENTO E INSTALAÇÃO. | UN | COEFICIENTE | PREÇO UNITÁRIO | TOTAL
C | SINAPI | 88247 | AUXILIAR DE ELETRICISTA COM ENCARGOS COMPLEMENTARES | H | 0.1 | 14.78 | 1.478
C | SINAPI | 88264 | ELETRICISTA COM ENCARGOS COMPLEMENTARES | H | 0.1 | 18.89 | 1.889
I | ORSE | 02002 | Saída horizontal para eletroduto 2" | UN | 1 | 3.9 | 3.9
7.267
COMP.068 | FONTE | CÓDIGO | Saída horizontal para eletroduto 3/4"- FORNECIMENTO E INSTALAÇÃO. | UN | COEFICIENTE | PREÇO UNITÁRIO | TOTAL
C | SINAPI | 88247 | AUXILIAR DE ELETRICISTA COM ENCARGOS COMPLEMENTARES | H | 0.1 | 14.78 | 1.478
C | SINAPI | 88264 | ELETRICISTA COM ENCARGOS COMPLEMENTARES | H | 0.1 | 18.89 | 1.889
I | ORSE | 02003 | Saída horizontal para eletroduto 3/4" | UN | 1 | 1.9 | 1.9
5.267
COMP.069 | FONTE | CÓDIGO | Parafuso cabeça lentilha auto-travante 1/4" x 1/2" - FORNECIMENTO E INSTALACAO. | UN | COEFICIENTE | PREÇO UNITÁRIO | TOTAL
C | SINAPI | 88247 | AUXILIAR DE ELETRICISTA COM ENCARGOS COMPLEMENTARES | H | 0.02 | 14.78 | 0.2956
C | SINAPI | 88264 | ELETRICISTA COM ENCARGOS COMPLEMENTARES | H | 0.02 | 18.89 | 0.3778
I | SINAPI | 13348 | ARRUELA EM ACO GALVANIZADO, DIAMETRO EXTERNO = 35MM, ESPESSURA = 3MM, DIAMETRO DO FURO= 18MM | UN | 2 | 0.53 | 1.06
I | ORSE | 06554 | Parafuso cabeça lentilha auto-travante 1/4" x 1/2" | UN | 1 | 0.1 | 0.1
I | SINAPI | 39997 | PORCA ZINCADA, SEXTAVADA, DIAMETRO 1/4" | UN | 1 | 0.18 | 0.18
2.0134
COMP.070 | FONTE | CÓDIGO | CHUMBADOR, DIAMETRO 1/4" COM PARAFUSO 1/4" X 40 MM- FORNECIMENTO E INSTALAÇÃO. | UN | COEFICIENTE | PREÇO UNITÁRIO | TOTAL
C | SINAPI | 88247 | AUXILIAR DE ELETRICISTA COM ENCARGOS COMPLEMENTARES | H | 0.14 | 14.78 | 2.0692
C | SINAPI | 88264 | ELETRICISTA COM ENCARGOS COMPLEMENTARES | H | 0.14 | 18.89 | 2.6446
I | SINAPI | 11976 | CHUMBADOR, DIAMETRO 1/4" COM PARAFUSO 1/4" X 40 MM | UN | 1 | 0.72 | 0.72
5.4338
COMP.071 | FONTE | CÓDIGO | LUMINARIA LED REFLETOR RETANGULAR BIVOLT, LUZ BRANCA, 30 W - FORNECIMENTO E INSTALAÇÃO. | UN | COEFICIENTE | PREÇO UNITÁRIO | TOTAL
C | SINAPI | 88247 | AUXILIAR DE ELETRICISTA COM ENCARGOS COMPLEMENTARES | H | 1 | 14.78 | 14.78
C | SINAPI | 88264 | ELETRICISTA COM ENCARGOS COMPLEMENTARES | H | 1 | 18.89 | 18.89
I | SINAPI | 4332 | PARAFUSO ZINCADO, SEXTAVADO, COM ROSCA INTEIRA, DIAMETRO 3/8", COMPRIMENTO 2" | UN | 2 | 0.65 | 1.3
I | SINAPI | 9390 | LUMINARIA LED REFLETOR RETANGULAR BIVOLT, LUZ BRANCA, 30 W | UN | 1 | 113.55 | 113.55
148.52
COMP.072 | FONTE | CÓDIGO | ELETRODUTODUTO PEAD FLEXIVEL PAREDE SIMPLES, CORRUGACAO HELICOIDAL, COR PRETA, SEM ROSCA, DE 1 1/4", PARA CABEAMENTO SUBTERRANEO (NBR 15715)- FORNECIMENTO E INSTALAÇÃO. | UN | COEFICIENTE | PREÇO UNITÁRIO | TOTAL
C | SINAPI | 88247 | AUXILIAR DE ELETRICISTA COM ENCARGOS COMPLEMENTARES | H | 0.5 | 14.78 | 7.39
C | SINAPI | 88264 | ELETRICISTA COM ENCARGOS COMPLEMENTARES | H | 0.5 | 18.89 | 9.445
I | SINAPI | 39247 | ELETRODUTODUTO PEAD FLEXIVEL PAREDE SIMPLES, CORRUGACAO HELICOIDAL, COR PRETA, SEM ROSCA, DE 1 1/4", PARA CABEAMENTO SUBTERRANEO (NBR 15715) | UN | 1 | 2.12 | 2.12
18.955
COMP.073 | FONTE | CÓDIGO | POSTE DE CONCRETO DUPLO T (DT), 10/ 150 - FORNECIMENTO E INSTALACAO. | UN | COEFICIENTE | PREÇO UNITÁRIO | TOTAL
C | SINAPI | 88316 | SERVENTE COM ENCARGOS COMPLEMENTARES | H | 6 | 14.88 | 89.28
C | SINAPI | 91634 | GUINDAUTO HIDRÁULICO, CAPACIDADE MÁXIMA DE CARGA 6500 KG, MOMENTO MÁXIMO DE CARGA 5,8 TM, ALCANCE MÁXIMO HORIZONTAL 7,60 M, INCLUSIVE CAMINHÃO TOCO PBT 9.700 KG, POTÊNCIA DE 160 CV - CHP DIURNO. AF_08/2015 | CHP | 1.375 | 126.59 | 174.0613
C | SINAPI | 92873 | LANÇAMENTO COM USO DE BALDES, ADENSAMENTO E ACABAMENTO DE CONCRETO EM ESTRUTURAS. AF_12/2015 | UN | 0.175 | 150.77 | 26.3848
C | SINAPI | 94969 | CONCRETO FCK = 15MPA, TRAÇO 1:3,4:3,5 (CIMENTO/ AREIA MÉDIA/ BRITA 1) - PREPARO MECÂNICO COM BETONEIRA 600 L. AF_07/2016 | UN | 0.175 | 291.27 | 50.9722
I | ORSE | 1860 | POSTE DE CONCRETO DUPLO T (DT), 10/ 150 | UN | 1 | 844.8 | 844.8
1185.4982
COMP.074 | FONTE | CÓDIGO | REFLETOR LED 200W - FORNECIMENTO E INSTALAÇÃO. | UN | COEFICIENTE | PREÇO UNITÁRIO | TOTAL
C | SINAPI | 88247 | AUXILIAR DE ELETRICISTA COM ENCARGOS COMPLEMENTARES | H | 1 | 14.78 | 14.78
C | SINAPI | 88264 | ELETRICISTA COM ENCARGOS COMPLEMENTARES | H | 1 | 18.89 | 18.89
I | SINAPI | 4332 | PARAFUSO ZINCADO, SEXTAVADO, COM ROSCA INTEIRA, DIAMETRO 3/8", COMPRIMENTO 2" | UN | 2 | 0.65 | 1.3
I | COTAÇÃO | COTAÇÃO3 | REFLETOR LED 200W | UN | 1 | 219.78 | 219.78
254.75
COMP.075 | FONTE | CÓDIGO | CRUZETA DE CONCRETO LEVE, COMP. 2000 MM SECAO, 90 X 90 MM - FORNECIMENTO E INSTALAÇÃO. | UN | COEFICIENTE | PREÇO UNITÁRIO | TOTAL
C | SINAPI | 88247 | AUXILIAR DE ELETRICISTA COM ENCARGOS COMPLEMENTARES | H | 2.5 | 14.78 | 36.95
C | SINAPI | 88264 | ELETRICISTA COM ENCARGOS COMPLEMENTARES | H | 2.5 | 18.89 | 47.225
I | SINAPI | 34519 | CRUZETA DE CONCRETO LEVE, COMP. 2000 MM SECAO, 90 X 90 MM | UN | 1 | 71.82 | 71.82
I | SINAPI | 430 | PARAFUSO M16 EM ACO GALVANIZADO, COMPRIMENTO = 125 MM, DIAMETRO = 16 MM, ROSCA MAQUINA, CABECA QUADRADA | UN | 1 | 3.51 | 3.51
159.505
COMP.076 | FONTE | CÓDIGO | ELETRODUTODUTO PEAD FLEXIVEL PAREDE SIMPLES, CORRUGACAO HELICOIDAL, COR PRETA, SEM ROSCA, DE 1 1/2", PARA CABEAMENTO SUBTERRANEO (NBR 15715)- FORNECIMENTO E INSTALAÇÃO. | UN | COEFICIENTE | PREÇO UNITÁRIO | TOTAL
C | SINAPI | 88247 | AUXILIAR DE ELETRICISTA COM ENCARGOS COMPLEMENTARES | H | 0.5 | 14.78 | 7.39
C | SINAPI | 88264 | ELETRICISTA COM ENCARGOS COMPLEMENTARES | H | 0.5 | 18.89 | 9.445
I | SINAPI | 39246 | ELETRODUTODUTO PEAD FLEXIVEL PAREDE SIMPLES, CORRUGACAO HELICOIDAL, COR PRETA, SEM ROSCA, DE 1 1/2", PARA CABEAMENTO SUBTERRANEO (NBR 15715) | UN | 1 | 2.43 | 2.43
19.265
COMP.077 | FONTE | CÓDIGO | RETIRADA DE CAIXAS DE CONCRETO DE AR CONDICIONADO | UN | COEFICIENTE | PREÇO UNITÁRIO | TOTAL
C | SINAPI | 88316 | SERVENTE COM ENCARGOS COMPLEMENTARES | H | 0.5 | 14.88 | 7.44
C | SINAPI | 88309 | PEDREIRO COM ENCARGOS COMPLEMENTARES | H | 0.4 | 18.26 | 7.304
14.744
COMP.078 | FONTE | CÓDIGO | REMOCAO DE DISPOSITIVOS PARA FUNCIONAMENTO DE APARELHOS SANITARIOS | UN | COEFICIENTE | PREÇO UNITÁRIO | TOTAL
C | SINAPI | 88316 | SERVENTE COM ENCARGOS COMPLEMENTARES | H | 0,6667000 | 14.88 | 9.9205
9.9205
COMP.079 | FONTE | CÓDIGO | REMOCAO DE DISPOSITIVOS PARA FUNCIONAMENTO DE PIA DE COZINHA | UN | COEFICIENTE | PREÇO UNITÁRIO | TOTAL
C | SINAPI | 88248 | AUXILIAR DE ENCANADOR OU BOMBEIRO HIDRÁULICO COM ENCARGOS COMPLEMENTARES | H | 0,2500000 | 14.7 | 3.675
C | SINAPI | 88267 | ENCANADOR OU BOMBEIRO HIDRÁULICO COM ENCARGOS COMPLEMENTARES | H | 0,2500000 | 18.68 | 4.67
8.345
COMP.080 | FONTE | CÓDIGO | RETIRADA DE PLACAS DIVISORIAS DE GRANILITE, MARMORE | UN | COEFICIENTE | PREÇO UNITÁRIO | TOTAL
C | SINAPI | 88316 | SERVENTE COM ENCARGOS COMPLEMENTARES | H | 1 | 14.88 | 14.88
14.88
COMP.081 | FONTE | CÓDIGO | DEMOLIÇÃO DE PISO DE ALTA RESISTÊNCIA | UN | COEFICIENTE | PREÇO UNITÁRIO | TOTAL
C | SINAPI | 88316 | SERVENTE COM ENCARGOS COMPLEMENTARES | H | 1.5 | 14.88 | 22.32
22.32
COMP.082 | FONTE | CÓDIGO | REMOCAO DE CALHAS E CONDUTORES DE AGUAS PLUVIAIS | UN | COEFICIENTE | PREÇO UNITÁRIO | TOTAL
C | SINAPI | 88316 | SERVENTE COM ENCARGOS COMPLEMENTARES | H | 0.2 | 14.88 | 2.976
2.976
COMP.083 | FONTE | CÓDIGO | LOCACAO DE ANDAIME METALICO TUBULAR TIPO TORRE | UN | COEFICIENTE | PREÇO UNITÁRIO | TOTAL
I | SINAPI | 10527 | LOCACAO DE ANDAIME METALICO TUBULAR DE ENCAIXE, TIPO DE TORRE, COM LARGURA DE 1 ATE 1,5 M E ALTURA DE *1,00* M | M/MES | 1,0000000 | 15 | 15
C | SINAPI | 88316 | SERVENTE COM ENCARGOS COMPLEMENTARES | H | 0,5000000 | 14.88 | 7.44
22.44
COMP.084 | FONTE | CÓDIGO | CORTE/PODA DE ARVORES, COM LIMPEZA DE GALHOS SECOS E RETIRADA DE PARASITAS, INCLUINDO REMOCAO DE ENTULHO | UN | COEFICIENTE | PREÇO UNITÁRIO | TOTAL
C | SINAPI | 5824 | CAMINHÃO TOCO, PBT 16.000 KG, CARGA ÚTIL MÁX. 10.685 KG, DIST. ENTRE EIXOS 4,8 M, POTÊNCIA 189 CV, INCLUSIVE CARROCERIA FIXA ABERTA DE MADEIRA P/ TRANSPORTE GERAL DE CARGA SECA, DIMEN. APROX. 2,5 X 7,00 X 0,50 M - CHP DIURNO | CHP | 0,0310000 | 136.18 | 4.2216
C | SINAPI | 88441 | JARDINEIRO COM ENCARGOS COMPLEMENTARES | H | 5,0000000 | 17.66 | 88.3
92.5216
COMP.085 | FONTE | CÓDIGO | ESTRUTURA METALICA EM TESOURAS OU TRELICAS, VAO LIVRE DE 12M, FORNECIMENTO E MONTAGEM, NAO SENDO CONSIDERADOS OS FECHAMENTOS METALICOS, AS COLUNAS, OS SERVICOS GERAIS EM ALVENARIA E CONCRETO, AS TELHAS DE COBERTURA E A PINTURA DE ACABAMENTO | M2 | COEFICIENTE | PREÇO UNITÁRIO | TOTAL
I | SINAPI | 10966 | PERFIL "U" DE ACO LAMINADO, "U" 152 X 15,6 | KG | 10,0000000 | 5.76 | 57.6
C | SINAPI | 88278 | MONTADOR DE ESTRUTURA METÁLICA COM ENCARGOS COMPLEMENTARES | H | 0,7000000 | 14.04 | 9.828
C | SINAPI | 88316 | SERVENTE COM ENCARGOS COMPLEMENTARES | H | 0,7000000 | 14.88 | 10.416
77.844
COMP.086 | FONTE | CÓDIGO | CAIXA DE PASSGEM 50X50X60 FUNDO BRITA C/ TAMPA | UN | COEFICIENTE | PREÇO UNITÁRIO | TOTAL
I | SINAPI | 39 | ACO CA-60, 5,0 MM, VERGALHAO | KG | 0,8750000 | 4.99 | 4.3662
I | SINAPI | 367 | AREIA GROSSA - POSTO JAZIDA/FORNECEDOR (RETIRADO NA JAZIDA, SEM TRANSPORTE) | M3 | 0,0081900 | 66.5 | 0.54463
I | SINAPI | 370 | AREIA MEDIA - POSTO JAZIDA/FORNECEDOR (RETIRADO NA JAZIDA, SEM TRANSPORTE) | M3 | 0,1000000 | 62.75 | 6.275
I | SINAPI | 1106 | CAL HIDRATADA CH-I PARA ARGAMASSAS | KG | 8,2500000 | 0.58 | 4.785
I | SINAPI | 1358 | CHAPA DE MADEIRA COMPENSADA RESINADA PARA FORMA DE CONCRETO, DE *2,2 X 1,1* M, E = 17 MM | M2 | 0,1000000 | 24.01 | 2.401
I | SINAPI | 1379 | CIMENTO PORTLAND COMPOSTO CP II-32 | KG | 24,0900000 | 0.55 | 13.2495
I | SINAPI | 4718 | PEDRA BRITADA N. 2 (19 A 38 MM) POSTO PEDREIRA/FORNECEDOR, SEM FRETE | M3 | 0,0094900 | 63.77 | 0.60518
I | SINAPI | 4722 | PEDRA BRITADA N. 3 (38 A 50 MM) POSTO PEDREIRA/FORNECEDOR, SEM FRETE | M3 | 0,0080000 | 63.77 | 0.51016
I | SINAPI | 7258 | TIJOLO CERAMICO MACICO *5 X 10 X 20* CM | UN | 138,0000000 | 0.35 | 48.3
C | SINAPI | 88309 | PEDREIRO COM ENCARGOS COMPLEMENTARES | H | 3,8000000 | 18.26 | 69.388
C | SINAPI | 88316 | SERVENTE COM ENCARGOS COMPLEMENTARES | H | 6,0400000 | 14.88 | 89.8752
240.2999

## RESUMO
SERVIÇO PUBLICO FEDERAL
INSTITUTO FEDERAL DE EDUCAÇÃO, CIÊNCIA E TECNOLOGIA DE MATO GROSSO
CAMPUS AVANÇADO DE TANGARÁ DA SERRA
OBRA: | REFORMA DO CAMPUS AVANÇADO DE TANGARÁ DA SERRA
LOCAL: | Rua 28, 980 N, Vila Horizonte, Tangará da Serra/MT | DESONERADO
DATA: | JANEIRO/2019
ITEM | DESCRIÇÃO | VALOR R$
1.0 | SERVIÇO PRELIMINARES | 9407.08
2.0 | DEMOLIÇÃO /REMOÇÃO | 20968.35
3.0 | MOVIMENTAÇÃO DE TERRA | 1886.92
4.0 | ESTRUTURA - FUNDAÇÃO VIGAS E PILARES | 37020.75
5.0 | IMPERMEABILIZAÇÃO E TRATAMENTO | 347.47
6.0 | VEDAÇÃO E DIVISÓRTIAS | 44682.54
7.0 | REVESTIMENTO DE PAREDE | 38647.14
8.0 | PISO E RODAPÉ | 98547.05
9.0 | COBERTURA E DRENAGEM | 142656.61
10.0 | ESQUADRIAS | 253742.63
11.0 | FORRO | 14737.15
12.0 | PINTURA | 258375.38
13.0 | VIDRO | 3034.9
14.0 | INSTALAÇÃO SANITARIA | 9093.84
15.0 | INSTALAÇÃO HIDRAULICA E LOUÇAS | 16237.15
16.0 | INSTALAÇÃO ELÉTRICA | 196817.88
17.0 | QUADRA DE AREIA | 42813.54
18.0 | CLIMATIZAÇÃO - DRENO | 5040.65
19.0 | ADMINISTRAÇÃO DO CANTEIRO DE OBRA | 65442.08
20.0 | SERVIÇOS COMPLEMENTARES | 10592.83
21.0 | LIMPEZA | 1878.37
| T O T A L R $ | 1271970.31

## CRONOGRAMA
GOVERNO FEDERAL
MINISTÉRIO DA EDUCAÇÃO
INSTITUTO FEDERAL DE EDUCAÇÃO, CIÊNCIAS E TECNOLOGIA DE MATO GROSSO
CAMPUS AVANÇADO DE TANGARA DA SERRA
Obra: | REFORMA DO CAMPUS AVANÇADO DE TANGARÁ DA SERRA
Local: | Rua 28, 980 N, Vila Horizonte, Tangará da Serra/MT
Data: | JANEIRO/2019 | [11 empty] | DESONERADO
CRONOGRAMA FÍSICO-FINANCEIRO
ITEM | DESCRIÇÃO DOS SERVIÇOS | VALOR DO | % | PERÍODO DE EXECUÇÃO DA OBRA | [9 empty] | TOTAL
|  | SERVIÇO (R$) | DO SERVIÇO | mês 01 | mês 02 | mês 03 | mês 04 | mês 05 | mês 06 | mês 07 | mês 08 | mês 09 | mês 10
1.0 | SERVIÇO PRELIMINARES | 9407.08 |  | 9407.08 | 0 | 0 | 0 | 0 | 0 | 0 | 0 | 0 | 0 | 9407.08
|  |  | 0.7396% | 100% | 0% | 0% | 0% | 0% | 0% | 0% | 0% | 0% | 0% | 100%
2.0 | DEMOLIÇÃO /REMOÇÃO | 20968.35 |  | 2096.835 | 2096.835 | 2096.835 | 4193.67 | 4193.67 | 2096.835 | 2096.835 | 2096.835 | 0 | 0 | 20968.35
|  |  | 1.648% | 10% | 10% | 10% | 20% | 20% | 10% | 10% | 10% | 0% | 0% | 100%
3.0 | MOVIMENTAÇÃO DE TERRA | 1886.92 |  | 188.692 | 377.384 | 566.076 | 377.384 | 377.384 | 0 | 0 | 0 | 0 | 0 | 1886.92
|  |  | 0.1483% | 10% | 20% | 30% | 20% | 20% | 0% | 0% | 0% | 0% | 0% | 100%
4.0 | ESTRUTURA - FUNDAÇÃO VIGAS E PILARES | 37020.75 |  | 0 | 7404.15 | 7404.15 | 7404.15 | 7404.15 | 7404.15 | 0 | 0 | 0 | 0 | 37020.75
|  |  | 2.911% | 0% | 20% | 20% | 20% | 20% | 20% | 0% | 0% | 0% | 0% | 100%
5.0 | IMPERMEABILIZAÇÃO E TRATAMENTO | 347.47 |  | 0 | 104.241 | 104.241 | 104.241 | 34.747 | 0 | 0 | 0 | 0 | 0 | 347.47
|  |  | 0.02732% | 0% | 30% | 30% | 30% | 10% | 0% | 0% | 0% | 0% | 0% | 100%
6.0 | VEDAÇÃO E DIVISÓRTIAS | 44682.54 |  | 0 | 0 | 13404.762 | 13404.762 | 13404.762 | 4468.254 | 0 | 0 | 0 | 0 | 44682.54
|  |  | 3.513% | 0% | 0% | 30% | 30% | 30% | 10% | 0% | 0% | 0% | 0% | 100%
7.0 | REVESTIMENTO DE PAREDE | 38647.14 |  | 0 | 3864.714 | 7729.428 | 7729.428 | 7729.428 | 7729.428 | 3864.714 | 0 | 0 | 0 | 38647.14
|  |  | 3.038% | 0% | 10% | 20% | 20% | 20% | 20% | 10% | 0% | 0% | 0% | 100%
8.0 | PISO E RODAPÉ | 98547.05 |  | 0 | 0 | 0 | 0 | 19709.41 | 19709.41 | 19709.41 | 19709.41 | 19709.41 | 0 | 98547.05
|  |  | 7.748% | 0% | 0% | 0% | 0% | 20% | 20% | 20% | 20% | 20% | 0% | 100%
9.0 | COBERTURA E DRENAGEM | 142656.61 |  | 0 | 0 | 42796.983 | 42796.983 | 42796.983 | 14265.661 | 0 | 0 | 0 | 0 | 142656.61
|  |  | 11.22% | 0% | 0% | 30% | 30% | 30% | 10% | 0% | 0% | 0% | 0% | 100%
10.0 | ESQUADRIAS | 253742.63 |  | 0 | 0 | 0 | 0 | 25374.263 | 76122.789 | 76122.789 | 76122.789 | 0 | 0 | 253742.63
|  |  | 19.95% | 0% | 0% | 0% | 0% | 10% | 30% | 30% | 30% | 0% | 0% | 100%
11.0 | FORRO | 14737.15 |  | 0 | 0 | 5894.86 | 5894.86 | 2947.43 | 0 | 0 | 0 | 0 | 0 | 14737.15
|  |  | 1.159% | 0% | 0% | 40% | 40% | 20% | 0% | 0% | 0% | 0% | 0% | 100%
12.0 | PINTURA | 258375.38 |  | 0 | 0 | 0 | 0 | 0 | 25837.538 | 77512.614 | 77512.614 | 51675.076 | 25837.538 | 258375.38
|  |  | 20.31% | 0% | 0% | 0% | 0% | 0% | 10% | 30% | 30% | 20% | 10% | 100%
13.0 | VIDRO | 3034.9 |  | 0 | 0 | 0 | 0 | 0 | 0 | 0 | 3034.9 | 0 | 0 | 3034.9
|  |  | 0.2386% | 0% | 0% | 0% | 0% | 0% | 0% | 0% | 100% | 0% | 0% | 100%
14.0 | INSTALAÇÃO SANITARIA | 9093.84 |  | 0 | 2728.152 | 2728.152 | 2728.152 | 909.384 | 0 | 0 | 0 | 0 | 0 | 9093.84
|  |  | 0.7149% | 0% | 30% | 30% | 30% | 10% | 0% | 0% | 0% | 0% | 0% | 100%
15.0 | INSTALAÇÃO HIDRAULICA E LOUÇAS | 16237.15 |  | 0 | 0 | 4871.145 | 3247.43 | 3247.43 | 0 | 0 | 0 | 3247.43 | 1623.715 | 16237.15
|  |  | 1.277% | 0% | 0% | 30% | 20% | 20% | 0% | 0% | 0% | 20% | 10% | 100%
16.0 | INSTALAÇÃO ELÉTRICA | 196817.88 |  | 19681.788 | 29522.682 | 29522.682 | 39363.576 | 39363.576 | 19681.788 | 0 | 0 | 0 | 19681.788 | 196817.88
|  |  | 15.47% | 10% | 15% | 15% | 20% | 20% | 10% | 0% | 0% | 0% | 10% | 100%
17.0 | QUADRA DE AREIA | 42813.54 |  | 0 | 0 | 0 | 8562.708 | 8562.708 | 8562.708 | 8562.708 | 0 | 8562.708 | 0 | 42813.54
|  |  | 3.366% | 0% | 0% | 0% | 20% | 20% | 20% | 20% | 0% | 20% | 0% | 100%
18.0 | CLIMATIZAÇÃO - DRENO | 5040.65 |  | 0 | 0 | 0 | 0 | 0 | 0 | 0 | 2520.325 | 2520.325 | 0 | 5040.65
|  |  | 0.3963% | 0% | 0% | 0% | 0% | 0% | 0% | 0% | 50% | 50% | 0% | 100%
19.0 | ADMINISTRAÇÃO DO CANTEIRO DE OBRA | 65442.08 |  | 1701.7469 | 2500.3637 | 6467.4615 | 7481.1001 | 9606.6947 | 10159.8835 | 10267.8487 | 9895.1008 | 4727.0101 | 2634.8702 | 65442.08
|  |  | 5.145% | 2.6% | 3.821% | 9.883% | 11.43% | 14.68% | 15.53% | 15.69% | 15.12% | 7.223% | 4.026% | 100%
20.0 | SERVIÇOS COMPLEMENTARES | 10592.83 |  | 0 | 0 | 2118.566 | 2118.566 | 1059.283 | 1059.283 | 1059.283 | 1059.283 | 1059.283 | 1059.283 | 10592.83
|  |  | 0.8328% | 0% | 0% | 20% | 20% | 10% | 10% | 10% | 10% | 10% | 10% | 100%
21.0 | LIMPEZA | 1878.37 |  | 0 | 0 | 0 | 0 | 0 | 375.674 | 375.674 | 375.674 | 375.674 | 375.674 | 1878.37
|  |  | 0.1477% | 0% | 0% | 0% | 0% | 0% | 20% | 20% | 20% | 20% | 20% | 100%
| TOTAL R$ | 1271970.31 |  | 33076.1419 | 48598.5217 | 125705.3415 | 145407.0101 | 186721.3027 | 197473.4015 | 199571.8757 | 192326.9308 | 91876.9161 | 51212.8682 | 1271970.31
|  |  |  | 2.6% | 3.821% | 9.883% | 11.43% | 14.68% | 15.53% | 15.69% | 15.12% | 7.223% | 4.026% | 100%
| VALOR TOTAL ACUMULADO |  | 100% | 33076.1419 | 81674.6636 | 207380.0051 | 352787.0151 | 539508.3178 | 736981.7193 | 936553.595 | 1128880.5257 | 1220757.4418 | 1271970.31

## BDI
SERVIÇO PUBLICO FEDERAL
INSTITUTO FEDERAL DE EDUCAÇÃO, CIÊNCIA E TECNOLOGIA DE MATO GROSSO
CAMPUS AVANÇADO DE TANGARÁ DA SERRA
CALCULO DO BDI DESONERADO
REFORMA DO CAMPUS AVANÇADO TANGARÁ DA SERRA
LOCAL: Rua 28, 980 N, Vila Horizonte, Tangará da Serra/MT
CALCULO DO BDI
AC | ADMINISTRAÇÃO CENTRAL DA OBRA | 3.45%
S | TAXA REPRESENTATIVA DE SEGUROS | 0.4%
R | TAXA REPRESENTATIVA DE RISCOS | 0.85%
G | TAXA REPRESENTATIVA DE GARANTIAS | 0.2%
DF | TAXA REPRESENTATIVA DAS DESPESAS FINANCEIRAS | 0.85%
L | TAXA REPRESENTATIVA DO LUCRO | 6.16%
I | TAXA REPRESENTATIVA DA INCIDENCIA DE IMPOSTOS | 10.15%
| Contribuição Previdenciária sobre a Renda Bruta (CPRB) Lei 13.161/2015 | 4.5%
| COFINS | 3%
| PIS | 0.65%
| ISS (BASE DE CALCULO 40% E ISSQN 5%) | 2%
| CALCULO DO BDI | 0.24995
| VALOR TOTAL DO BDI | 25%
BDI= (((1+(AC+S+R+G))*(1+DF)*(1+L))/(1-I))-1
Formula BDI - Paragrafo nº39 do Acórdão nº 2.369/2011 Plenario . Processo nº TC 025.990/2008-2
As taxas Acórdão nº 2622/2013 Plenário. TC 036.076/2011-2 sessão:25/09/13

## Declaração
INSTITUTO FEDERAL DE EDUCAÇÃO CIÊNCIAS E TECNOLOGIA DE MATO GROSSO
CAMPUS AVANÇADOS TANGARÁ DA SERRA
DECLARAÇÃO
Eu, JOSÉ RODRIGUES DOS REIS, Engenheiro Eletricista, CREA-MT 04326/D, declaro para todos os fins, que os preços unitários da planilha orçamentária, estão de acordo com a TABELA SINAPI-MT custo de composiçôes sintetico de referencia tecnica 19 de Janeiro de 2019 e os preços dos insumos usados nas composições anexas da referida obra:reforma do Campus Avançado de Tangara da Serra – Instituto Federal de Mato Grosso.
Cuiabá, 07 FEVEREIRO de 2019
JOSÉ RODRIGUES DOS REIS
Engenheiro Eletricista, CREA-MT 04326/D,

## Cotação
INSTITUTO FEDERAL DE EDUCAÇÃO CIÊNCIAS E TECNOLOGIA DE MATO GROSSO
IFMT - CAMPUS AVANÇADO TANGARA DA SERRA
MAPA DE COTAÇÕES
COTAÇÃO 1 | PRODUTO | FORNECEDOR | CONTATO | VALOR
| COLUNA PLUS STANDAR 3M C/ ACESSÓRIOS | SUBMARINO | https://www.submarino.com.br/produto/37927803/coluna-para-tomada-access-compact-b-fixa-branco-8-tomadas-42020-01-dutotec?WT.srch=1&acc=d47a04c6f99456bc289220d5d0ff208d&epar=bp_pl_00_go_g35219&gclid=EAIaIQobChMIyYL718u24AIVEYWRCh20Bg4oEAkYCiABEgL0V_D_BwE&i=573ff3b9eec3dfb1f804bee6&o=5b45bae9ebb19ac62c7dda4e&opn=XMLGOOGLE&sellerId=60717899000190 | 1988.18
| Coluna Para Tomada Access Compact B Fixa Branco 8 Tomadas | AMERICANAS | https://www.americanas.com.br/produto/37927803/coluna-para-tomada-access-compact-b-fixa-branco-8-tomadas-42020-01-dutotec?WT.srch=1&acc=e789ea56094489dffd798f86ff51c7a9&epar=bp_pl_00_go_pla_casaeconst_geral_gmv&gclid=EAIaIQobChMIvvDf6si24AIViYiRCh1tEQ3HEAYYASABEgJDzvD_BwE&i=573fe245eec3dfb1f8014218&o=5b33ae8cebb19ac62c76967f&opn=YSMESP&sellerId=60717899000190 | 1988.18
| COLUNA PLUS STANDAR 3M C/ ACESSÓRIOS | POLICOM | jorge@policom.com.br | 997.99
|  |  | VALOR MEDIANO | 1988.18
COTAÇÃO 2 | PRODUTO | FORNECEDOR | CONTATO | VALOR
| REFLETOR LED 100W | ILUMINIM | https://www.iluminim.com.br/refletor-holofote-led-100w-branco-frio | 316.45
| REFLETOR LED 100W | SUBMARINO | https://www.submarino.com.br/produto/29474439/refletor-led-100w-smd-holofote-bivolt-prova-d-agua-branco-frio-kit-2?pfm_carac=refletor%20led%20100w&pfm_index=14&pfm_page=search&pfm_pos=grid&pfm_type=search_page%20&sellerId | 168.32
| REFLETOR LED 100W | SHOPTIME | https://www.shoptime.com.br/produto/45822564/refletor-led-100w-branco-frio-6000k-maxtel?pfm_carac=refletor%20led%20100w&pfm_index=4&pfm_page=search&pfm_pos=grid&pfm_type=search_page%20 | 195.09
|  |  | VALOR MEDIANO | 195.09
COTAÇÃO 3 | PRODUTO | FORNECEDOR | CONTATO | VALOR
| REFLETOR LED 200W | ILUMINIM | https://www.iluminim.com.br/refletor-micro-led-slim-200w-branco-frio | 722.05
| REFLETOR LED 200W | AMERICANAS | https://www.americanas.com.br/produto/44865850/refletor-led-200w-branco-frio?pfm_carac=refletor%20led%20200w&pfm_index=5&pfm_page=search&pfm_pos=grid&pfm_type=search_page%20&sellerId | 215.68
| REFLETOR LED 200W | SUBMARINO | https://www.submarino.com.br/produto/45349544/refletor-holofote-led-200w-branco-frio?pfm_carac=refletor%20led%20200w&pfm_index=23&pfm_page=search&pfm_pos=grid&pfm_type=search_page%20&sellerId | 219.78
|  |  | VALOR MEDIANO | 219.78